## 表-08 分部分项工程和单价措施项目清单与计价表
分部分项工程和单价措施项目清单与计价表
工程名称：1#厂房-电气工程 |  |  |  | 标段：睢县智能装备产业园B区基础设施建设项目1#厂房 |  |  |  |  | 第 1 页 共 57 页
序号 | 项目编码 | 项目名称 | 项目特征描述 |  | 计量单位 | 工程量 | 金 额(元)
[7 empty] | 综合单价 | 合 价 |  | 其中
暂估价
配电箱
1 | 030404017001 | 配电箱 | 1.名称:配电箱-1ATXF（地下） 2.安装高度:落地安装 3.安装方式:明装 4.端子板外部接线材质、规格:无端子板外部接线2.5mm2 5.其他说明:未尽事宜详见施工图说明、图纸答疑及相关规范图集 |  | 台 | 1
2 | 030404017002 | 配电箱 | 1.名称:配电箱-1ACXF1（地下） 2.安装高度:落地安装 3.安装方式:明装 4.其他说明:未尽事宜详见施工图说明、图纸答疑及相关规范图集 |  | 台 | 1
3 | 030404017003 | 配电箱 | 1.名称:配电箱-1ACXF2（地下） 2.安装高度:落地安装 3.安装方式:明装 4.其他说明:未尽事宜详见施工图说明、图纸答疑及相关规范图集 |  | 台 | 1
4 | 030404017004 | 配电箱 | 1.名称:配电箱-1ACPL（地下） 2.安装高度:落地安装 3.安装方式:明装 4.其他说明:未尽事宜详见施工图说明、图纸答疑及相关规范图集 |  | 台 | 1
本页小计
注：为计取规费等的使用，可在表中增设其中：“定额人工费”。
表—08
分部分项工程和单价措施项目清单与计价表
工程名称：1#厂房-电气工程 |  |  |  | 标段：睢县智能装备产业园B区基础设施建设项目1#厂房 |  |  |  |  | 第 2 页 共 57 页
序号 | 项目编码 | 项目名称 | 项目特征描述 |  | 计量单位 | 工程量 | 金 额(元)
[7 empty] | 综合单价 | 合 价 |  | 其中
暂估价
5 | 030404017005 | 配电箱 | 1.名称:风机房配电箱-1ATf1（地下） 2.安装方式:明装 3.端子板外部接线材质、规格:无端子板外部接线2.5mm2 4mm2 4.其他说明:未尽事宜详见施工图说明、图纸答疑及相关规范图集 |  | 台 | 1
6 | 030404017006 | 配电箱 | 1.名称:风机房配电箱-1ATf2（地下） 2.安装方式:明装 3.端子板外部接线材质、规格:无端子板外部接线2.5mm2 4.其他说明:未尽事宜详见施工图说明、图纸答疑及相关规范图集 |  | 台 | 1
7 | 030404017007 | 配电箱 | 1.名称:生活水泵房电源箱-1ATSH（地下） 2.安装方式:明装 3.端子板外部接线材质、规格:无端子板外部接线2.5mm2 4mm2 4.其他说明:未尽事宜详见施工图说明、图纸答疑及相关规范图集 |  | 台 | 1
8 | 030404017008 | 配电箱 | 1.名称:变频供水设备组控制箱-1ACSH1（地下） 2.安装方式:明装 3.其他说明:未尽事宜详见施工图说明、图纸答疑及相关规范图集 |  | 台 | 1
本页小计
注：为计取规费等的使用，可在表中增设其中：“定额人工费”。
表—08
分部分项工程和单价措施项目清单与计价表
工程名称：1#厂房-电气工程 |  |  |  | 标段：睢县智能装备产业园B区基础设施建设项目1#厂房 |  |  |  |  | 第 3 页 共 57 页
序号 | 项目编码 | 项目名称 | 项目特征描述 |  | 计量单位 | 工程量 | 金 额(元)
[7 empty] | 综合单价 | 合 价 |  | 其中
暂估价
9 | 030404017009 | 配电箱 | 1.名称:排污泵控制箱-1ACW1（地下） 2.安装方式:明装 3.其他说明:未尽事宜详见施工图说明、图纸答疑及相关规范图集 |  | 台 | 1
10 | 030404017010 | 配电箱 | 1.名称:排污泵控制箱-1ACW2（地下） 2.安装方式:明装 3.其他说明:未尽事宜详见施工图说明、图纸答疑及相关规范图集 |  | 台 | 1
11 | 030404017011 | 配电箱 | 1.名称:消防控制室配电箱ALEXF 2.安装方式:明装 3.端子板外部接线材质、规格:无端子板外部接线2.5mm2 6mm2 4.其他说明:未尽事宜详见施工图说明、图纸答疑及相关规范图集 |  | 台 | 1
12 | 030404017012 | 配电箱 | 1.名称:配电房配电箱ALDF 2.安装方式:明装 3.端子板外部接线材质、规格:无端子板外部接线2.5mm2 4.其他说明:未尽事宜详见施工图说明、图纸答疑及相关规范图集 |  | 台 | 1
13 | 030404017013 | 配电箱 | 1.名称:安防设备配电箱ALAF 2.安装方式:明装 3.端子板外部接线材质、规格:无端子板外部接线2.5mm2 4mm2 6mm2 4.其他说明:未尽事宜详见施工图说明、图纸答疑及相关规范图集 |  | 台 | 1
本页小计
注：为计取规费等的使用，可在表中增设其中：“定额人工费”。
表—08
分部分项工程和单价措施项目清单与计价表
工程名称：1#厂房-电气工程 |  |  |  | 标段：睢县智能装备产业园B区基础设施建设项目1#厂房 |  |  |  |  | 第 4 页 共 57 页
序号 | 项目编码 | 项目名称 | 项目特征描述 |  | 计量单位 | 工程量 | 金 额(元)
[7 empty] | 综合单价 | 合 价 |  | 其中
暂估价
14 | 030404017014 | 配电箱 | 1.名称:通信机房配电箱1ALRD 2.安装方式:明装 3.端子板外部接线材质、规格:无端子板外部接线2.5mm2 6mm2 4.其他说明:未尽事宜详见施工图说明、图纸答疑及相关规范图集 |  | 台 | 1
15 | 030404017015 | 配电箱 | 1.名称:配电箱1ALG（管井） 2.安装方式:明装 3.端子板外部接线材质、规格:无端子板外部接线2.5mm2 4.其他说明:未尽事宜详见施工图说明、图纸答疑及相关规范图集 |  | 台 | 1
16 | 030404017016 | 配电箱 | 1.名称:照明总箱ALZ1（管井） 2.安装方式:明装 3.其他说明:未尽事宜详见施工图说明、图纸答疑及相关规范图集 |  | 台 | 1
17 | 030404017017 | 配电箱 | 1.名称:配电箱1AL（管井） 2.安装方式:明装 3.端子板外部接线材质、规格:无端子板外部接线2.5mm2 4.其他说明:未尽事宜详见施工图说明、图纸答疑及相关规范图集 |  | 台 | 1
本页小计
注：为计取规费等的使用，可在表中增设其中：“定额人工费”。
表—08
分部分项工程和单价措施项目清单与计价表
工程名称：1#厂房-电气工程 |  |  |  | 标段：睢县智能装备产业园B区基础设施建设项目1#厂房 |  |  |  |  | 第 5 页 共 57 页
序号 | 项目编码 | 项目名称 | 项目特征描述 |  | 计量单位 | 工程量 | 金 额(元)
[7 empty] | 综合单价 | 合 价 |  | 其中
暂估价
18 | 030404017018 | 配电箱 | 1.名称:配电箱2AL/3AL/4AL/5AL/6AL（管井） 2.安装方式:明装 3.端子板外部接线材质、规格:无端子板外部接线2.5mm2 4.其他说明:未尽事宜详见施工图说明、图纸答疑及相关规范图集 |  | 台 | 5
19 | 030404017019 | 配电箱 | 1.名称:配电箱1ATXF（管井） 2.安装方式:明装 3.其他说明:未尽事宜详见施工图说明、图纸答疑及相关规范图集 |  | 台 | 1
20 | 030404017020 | 配电箱 | 1.名称:配电箱配电箱2ATXF/3ATXF/4ATXF/5ATXF/6ATXF（管井） 2.安装方式:明装 3.其他说明:未尽事宜详见施工图说明、图纸答疑及相关规范图集 |  | 台 | 5
21 | 030404017021 | 配电箱 | 1.名称:应急照明配电箱-1ALE（地下管井） 2.安装方式:明装 3.其他说明:未尽事宜详见施工图说明、图纸答疑及相关规范图集 |  | 台 | 1
22 | 030404017022 | 配电箱 | 1.名称:应急照明配电箱1ALE（管井） 2.安装方式:明装 3.其他说明:未尽事宜详见施工图说明、图纸答疑及相关规范图集 |  | 台 | 1
本页小计
注：为计取规费等的使用，可在表中增设其中：“定额人工费”。
表—08
分部分项工程和单价措施项目清单与计价表
工程名称：1#厂房-电气工程 |  |  |  | 标段：睢县智能装备产业园B区基础设施建设项目1#厂房 |  |  |  |  | 第 6 页 共 57 页
序号 | 项目编码 | 项目名称 | 项目特征描述 |  | 计量单位 | 工程量 | 金 额(元)
[7 empty] | 综合单价 | 合 价 |  | 其中
暂估价
23 | 030404017023 | 配电箱 | 1.名称:应急照明配电箱2ALE/3ALE/4ALE/5ALE/6ALE（管井） 2.安装方式:明装 3.其他说明:未尽事宜详见施工图说明、图纸答疑及相关规范图集 |  | 台 | 5
24 | 030404017024 | 配电箱 | 1.名称:稳压泵配电箱ATWYB 2.安装方式:明装 3.端子板外部接线材质、规格:无端子板外部接线2.5mm2 4.其他说明:未尽事宜详见施工图说明、图纸答疑及相关规范图集 |  | 台 | 1
25 | 030404017025 | 配电箱 | 1.名称:消防电梯机房配电箱APDXT 2.安装方式:明装 3.端子板外部接线材质、规格:无端子板外部接线2.5mm2 4mm2 4.其他说明:未尽事宜详见施工图说明、图纸答疑及相关规范图集 |  | 台 | 1
26 | 030404017026 | 配电箱 | 1.名称:电梯机房配电箱APDT1 2.安装方式:明装 3.端子板外部接线材质、规格:无端子板外部接线2.5mm2 4mm2 4.其他说明:未尽事宜详见施工图说明、图纸答疑及相关规范图集 |  | 台 | 1
本页小计
注：为计取规费等的使用，可在表中增设其中：“定额人工费”。
表—08
分部分项工程和单价措施项目清单与计价表
工程名称：1#厂房-电气工程 |  |  |  | 标段：睢县智能装备产业园B区基础设施建设项目1#厂房 |  |  |  |  | 第 7 页 共 57 页
序号 | 项目编码 | 项目名称 | 项目特征描述 |  | 计量单位 | 工程量 | 金 额(元)
[7 empty] | 综合单价 | 合 价 |  | 其中
暂估价
27 | 030404017027 | 配电箱 | 1.名称:电梯机房配电箱APDT2 2.安装方式:明装 3.端子板外部接线材质、规格:无端子板外部接线2.5mm2 4mm2 4.其他说明:未尽事宜详见施工图说明、图纸答疑及相关规范图集 |  | 台 | 1
28 | 030404017028 | 配电箱 | 1.名称:电梯控制箱DT 2.安装方式:明装 3.其他说明:未尽事宜详见施工图说明、图纸答疑及相关规范图集 |  | 台 | 3
29 | 030414006001 | 事故照明切换装置 | 1.名称:事故照明切换装置系统调试 2.其他说明:未尽事宜详见施工图说明、图纸答疑及相关规范图集 |  | 系统 | 1
30 | 030414002001 | 送配电装置系统 | 1.名称:送配电装置系统调试 2.其他说明:未尽事宜详见施工图说明、图纸答疑及相关规范图集 |  | 系统 | 1
分部小计
灯具开关插座
1 | 030412002001 | 工厂灯 | 1.名称:工矿灯（超高） 2.型号:光源:LED,150W,光通量:15000LM,RA≥80 3.安装形式:吊杆安装 4.其他说明:未尽事宜详见施工图说明、图纸答疑及相关规范图集 |  | 套 | 107
本页小计
注：为计取规费等的使用，可在表中增设其中：“定额人工费”。
表—08
分部分项工程和单价措施项目清单与计价表
工程名称：1#厂房-电气工程 |  |  |  | 标段：睢县智能装备产业园B区基础设施建设项目1#厂房 |  |  |  |  | 第 8 页 共 57 页
序号 | 项目编码 | 项目名称 | 项目特征描述 |  | 计量单位 | 工程量 | 金 额(元)
[7 empty] | 综合单价 | 合 价 |  | 其中
暂估价
2 | 030412002002 | 工厂灯 | 1.名称:工矿灯 2.型号:光源:LED,150W,光通量:15000LM,RA≥80 3.安装形式:吊杆安装 4.其他说明:未尽事宜详见施工图说明、图纸答疑及相关规范图集 |  | 套 | 615
3 | 030412001001 | 普通灯具 | 1.名称:防水防尘灯（超高） 2.型号:光源:LED,14W,光通量:1400Lm,Ra≥80 3.安装形式:吸顶安装 4.其他说明:未尽事宜详见施工图说明、图纸答疑及相关规范图集 |  | 套 | 7
4 | 030412001002 | 普通灯具 | 1.名称:防水防尘灯 2.型号:光源:LED,14W,光通量:1400Lm,Ra≥80 3.安装形式:吸顶安装 4.其他说明:未尽事宜详见施工图说明、图纸答疑及相关规范图集 |  | 套 | 35
5 | 030412001003 | 普通灯具 | 1.名称:带红外感应声光控制吸顶灯（地下） 2.型号:光源:LED,14W,光通量:1400Lm,Ra≥80 3.安装形式:吸顶安装 4.其他说明:未尽事宜详见施工图说明、图纸答疑及相关规范图集 |  | 套 | 11
本页小计
注：为计取规费等的使用，可在表中增设其中：“定额人工费”。
表—08
分部分项工程和单价措施项目清单与计价表
工程名称：1#厂房-电气工程 |  |  |  | 标段：睢县智能装备产业园B区基础设施建设项目1#厂房 |  |  |  |  | 第 9 页 共 57 页
序号 | 项目编码 | 项目名称 | 项目特征描述 |  | 计量单位 | 工程量 | 金 额(元)
[7 empty] | 综合单价 | 合 价 |  | 其中
暂估价
6 | 030412001004 | 普通灯具 | 1.名称:带红外感应声光控制吸顶灯（超高） 2.型号:光源:LED,14W,光通量:1400Lm,Ra≥80 3.安装形式:吸顶安装 4.其他说明:未尽事宜详见施工图说明、图纸答疑及相关规范图集 |  | 套 | 7
7 | 030412001005 | 普通灯具 | 1.名称:带红外感应声光控制吸顶灯 2.型号:光源:LED,14W,光通量:1400Lm,Ra≥80 3.安装形式:吸顶安装 4.其他说明:未尽事宜详见施工图说明、图纸答疑及相关规范图集 |  | 套 | 44
8 | 030412005001 | 荧光灯 | 1.名称:防爆荧光灯 2.型号:光源:LED,24W,光通量:2400Lm,Ra≥80 3.安装形式:链吊,底距地2.6米 4.其他说明:未尽事宜详见施工图说明、图纸答疑及相关规范图集 |  | 套 | 1
9 | 030412005002 | 荧光灯 | 1.名称:简式 单管荧光灯（地下） 2.型号:光源:LED,24W,光通量:2400Lm,Ra≥80 3.安装形式:链吊,底距地2.6米 4.其他说明:未尽事宜详见施工图说明、图纸答疑及相关规范图集 |  | 套 | 20
本页小计
注：为计取规费等的使用，可在表中增设其中：“定额人工费”。
表—08
分部分项工程和单价措施项目清单与计价表
工程名称：1#厂房-电气工程 |  |  |  | 标段：睢县智能装备产业园B区基础设施建设项目1#厂房 |  |  |  |  | 第 10 页 共 57 页
序号 | 项目编码 | 项目名称 | 项目特征描述 |  | 计量单位 | 工程量 | 金 额(元)
[7 empty] | 综合单价 | 合 价 |  | 其中
暂估价
10 | 030412005003 | 荧光灯 | 1.名称:简式 单管荧光灯（超高） 2.型号:光源:LED,24W,光通量:2400Lm,Ra≥80 3.安装形式:链吊,底距地2.6米 4.其他说明:未尽事宜详见施工图说明、图纸答疑及相关规范图集 |  | 套 | 17
11 | 030412005004 | 荧光灯 | 1.名称:简式 单管荧光灯 2.型号:光源:LED,24W,光通量:2400Lm,Ra≥80 3.安装形式:链吊,底距地2.6米 4.其他说明:未尽事宜详见施工图说明、图纸答疑及相关规范图集 |  | 套 | 19
12 | 030412005005 | 荧光灯 | 1.名称:简式 双管荧光灯（超高） 2.型号:光源:LED,2x24W,光通量:2x2400Lm,Ra≥80 3.安装形式:链吊,底距地2.6米 4.其他说明:未尽事宜详见施工图说明、图纸答疑及相关规范图集 |  | 套 | 20
13 | 030412001006 | 普通灯具 | 1.名称:墙上座灯（地下管井） 2.型号:光源:LED,10W,光通量:1000LM,RA≥80 3.安装形式:壁装,距地2.6米 4.其他说明:未尽事宜详见施工图说明、图纸答疑及相关规范图集 |  | 套 | 2
本页小计
注：为计取规费等的使用，可在表中增设其中：“定额人工费”。
表—08
分部分项工程和单价措施项目清单与计价表
工程名称：1#厂房-电气工程 |  |  |  | 标段：睢县智能装备产业园B区基础设施建设项目1#厂房 |  |  |  |  | 第 11 页 共 57 页
序号 | 项目编码 | 项目名称 | 项目特征描述 |  | 计量单位 | 工程量 | 金 额(元)
[7 empty] | 综合单价 | 合 价 |  | 其中
暂估价
14 | 030412001007 | 普通灯具 | 1.名称:墙上座灯（管井） 2.型号:光源:LED,10W,光通量:1000LM,RA≥80 3.安装形式:壁装,距地2.6米 4.其他说明:未尽事宜详见施工图说明、图纸答疑及相关规范图集 |  | 套 | 38
15 | 030412004001 | 装饰灯 | 1.名称:消防应急标志灯具-单面右向（地下） 2.型号:HZ-BLZC-Ⅱ1LROE1W-E 36V/1W 3.安装形式:底距地0.5m挂装 4.其他说明:未尽事宜详见施工图说明、图纸答疑及相关规范图集 |  | 套 | 4
16 | 030412004002 | 装饰灯 | 1.名称:消防应急标志灯具-单面右向 2.型号:HZ-BLZC-Ⅱ1LROE1W-E 36V/1W 3.安装形式:底距地0.5m挂装 4.其他说明:未尽事宜详见施工图说明、图纸答疑及相关规范图集 |  | 套 | 344
17 | 030412004003 | 装饰灯 | 1.名称:消防应急标志灯具-双面单向（地下） 2.型号:HZ-BLZC-Ⅱ2LRE1W-F1 36V/1W 3.安装形式:底距地2.4m吊装 4.其他说明:未尽事宜详见施工图说明、图纸答疑及相关规范图集 |  | 套 | 2
本页小计
注：为计取规费等的使用，可在表中增设其中：“定额人工费”。
表—08
分部分项工程和单价措施项目清单与计价表
工程名称：1#厂房-电气工程 |  |  |  | 标段：睢县智能装备产业园B区基础设施建设项目1#厂房 |  |  |  |  | 第 12 页 共 57 页
序号 | 项目编码 | 项目名称 | 项目特征描述 |  | 计量单位 | 工程量 | 金 额(元)
[7 empty] | 综合单价 | 合 价 |  | 其中
暂估价
18 | 030412004004 | 装饰灯 | 1.名称:消防应急标志灯具-疏散出口（地下） 2.型号:HZ-BLZC-Ⅱ1LROE1W-E 36V/1W 3.安装形式:门框上方0.2m挂装 4.其他说明:未尽事宜详见施工图说明、图纸答疑及相关规范图集 |  | 套 | 3
19 | 030412004005 | 装饰灯 | 1.名称:消防应急标志灯具-疏散出口 2.型号:HZ-BLZC-Ⅱ1LROE1W-E 36V/1W 3.安装形式:门框上方0.2m挂装 4.其他说明:未尽事宜详见施工图说明、图纸答疑及相关规范图集 |  | 套 | 22
20 | 030412004006 | 装饰灯 | 1.名称:消防应急标志灯具-楼层（地下） 2.型号:HZ-BLZC-Ⅱ1OE1W-E 36V/1W 3.安装形式:底边距地2.4m挂装 4.其他说明:未尽事宜详见施工图说明、图纸答疑及相关规范图集 |  | 套 | 1
21 | 030412004007 | 装饰灯 | 1.名称:消防应急标志灯具-楼层 2.型号:HZ-BLZC-Ⅱ1OE1W-E 36V/1W 3.安装形式:底边距地2.4m挂装 4.其他说明:未尽事宜详见施工图说明、图纸答疑及相关规范图集 |  | 套 | 20
本页小计
注：为计取规费等的使用，可在表中增设其中：“定额人工费”。
表—08
分部分项工程和单价措施项目清单与计价表
工程名称：1#厂房-电气工程 |  |  |  | 标段：睢县智能装备产业园B区基础设施建设项目1#厂房 |  |  |  |  | 第 13 页 共 57 页
序号 | 项目编码 | 项目名称 | 项目特征描述 |  | 计量单位 | 工程量 | 金 额(元)
[7 empty] | 综合单价 | 合 价 |  | 其中
暂估价
22 | 030412004008 | 装饰灯 | 1.名称:消防应急标志灯具-安全出口 2.型号:HZ-BLZC-Ⅱ1LROE1W-E 36V/1W 3.安装形式:门框上方0.2m挂装 4.其他说明:未尽事宜详见施工图说明、图纸答疑及相关规范图集 |  | 套 | 13
23 | 030412004009 | 装饰灯 | 1.名称:消防应急照明灯具-壁挂（地下） 2.型号:HZ-ZFZC-E5W-LX/Q 36V/5W 3.安装形式:壁挂式安装 4.其他说明:未尽事宜详见施工图说明、图纸答疑及相关规范图集 |  | 套 | 9
24 | 030412004010 | 装饰灯 | 1.名称:消防应急照明灯具-壁挂 2.型号:HZ-ZFZC-E5W-LX/Q 36V/5W 3.安装形式:壁挂式安装 4.其他说明:未尽事宜详见施工图说明、图纸答疑及相关规范图集 |  | 套 | 255
25 | 030404034001 | 照明开关 | 1.名称:单联单控开关（地下管井） 2.规格:250V 10A 3.安装方式:暗装据地1.3m 4.其他说明:未尽事宜详见施工图说明、图纸答疑及相关规范图集 |  | 个 | 2
本页小计
注：为计取规费等的使用，可在表中增设其中：“定额人工费”。
表—08
分部分项工程和单价措施项目清单与计价表
工程名称：1#厂房-电气工程 |  |  |  | 标段：睢县智能装备产业园B区基础设施建设项目1#厂房 |  |  |  |  | 第 14 页 共 57 页
序号 | 项目编码 | 项目名称 | 项目特征描述 |  | 计量单位 | 工程量 | 金 额(元)
[7 empty] | 综合单价 | 合 价 |  | 其中
暂估价
26 | 030404034002 | 照明开关 | 1.名称:单联单控开关（地下） 2.规格:250V 10A 3.安装方式:暗装据地1.3m 4.其他说明:未尽事宜详见施工图说明、图纸答疑及相关规范图集 |  | 个 | 3
27 | 030404034003 | 照明开关 | 1.名称:单联单控开关（管井） 2.规格:250V 10A 3.安装方式:暗装据地1.3m 4.其他说明:未尽事宜详见施工图说明、图纸答疑及相关规范图集 |  | 个 | 38
28 | 030404034004 | 照明开关 | 1.名称:单联单控开关 2.规格:250V 10A 3.安装方式:暗装据地1.3m 4.其他说明:未尽事宜详见施工图说明、图纸答疑及相关规范图集 |  | 个 | 10
29 | 030404034005 | 照明开关 | 1.名称:二联单控开关 2.规格:250V 10A 3.安装方式:暗装据地1.3m 4.其他说明:未尽事宜详见施工图说明、图纸答疑及相关规范图集 |  | 个 | 19
30 | 030404034006 | 照明开关 | 1.名称:三联单控开关 2.规格:250V 10A 3.安装方式:暗装据地1.3m 4.其他说明:未尽事宜详见施工图说明、图纸答疑及相关规范图集 |  | 个 | 12
本页小计
注：为计取规费等的使用，可在表中增设其中：“定额人工费”。
表—08
分部分项工程和单价措施项目清单与计价表
工程名称：1#厂房-电气工程 |  |  |  | 标段：睢县智能装备产业园B区基础设施建设项目1#厂房 |  |  |  |  | 第 15 页 共 57 页
序号 | 项目编码 | 项目名称 | 项目特征描述 |  | 计量单位 | 工程量 | 金 额(元)
[7 empty] | 综合单价 | 合 价 |  | 其中
暂估价
31 | 030404034007 | 照明开关 | 1.名称:单联双控开关 2.规格:250V 10A 3.安装方式:暗装据地1.3m 4.其他说明:未尽事宜详见施工图说明、图纸答疑及相关规范图集 |  | 个 | 6
32 | 030404035001 | 插座 | 1.名称:二极加三极插座（地下管井） 2.规格:250V 10A 3.安装方式:暗装0.3m 4.其他说明:未尽事宜详见施工图说明、图纸答疑及相关规范图集 |  | 个 | 1
33 | 030404035002 | 插座 | 1.名称:二极加三极插座（地下） 2.规格:250V 10A 3.安装方式:暗装0.3m 4.其他说明:未尽事宜详见施工图说明、图纸答疑及相关规范图集 |  | 个 | 8
34 | 030404035003 | 插座 | 1.名称:二极加三极插座（管井） 2.规格:250V 10A 3.安装方式:暗装0.3m 4.其他说明:未尽事宜详见施工图说明、图纸答疑及相关规范图集 |  | 个 | 7
35 | 030404035004 | 插座 | 1.名称:二极加三极插座 2.规格:250V 10A 3.安装方式:暗装0.3m 4.其他说明:未尽事宜详见施工图说明、图纸答疑及相关规范图集 |  | 个 | 60
本页小计
注：为计取规费等的使用，可在表中增设其中：“定额人工费”。
表—08
分部分项工程和单价措施项目清单与计价表
工程名称：1#厂房-电气工程 |  |  |  | 标段：睢县智能装备产业园B区基础设施建设项目1#厂房 |  |  |  |  | 第 16 页 共 57 页
序号 | 项目编码 | 项目名称 | 项目特征描述 |  | 计量单位 | 工程量 | 金 额(元)
[7 empty] | 综合单价 | 合 价 |  | 其中
暂估价
36 | 030404035005 | 插座 | 1.名称:二极加三极插座（电梯机房排气插） 2.规格:250V 10A 3.安装方式:暗装2.3m 4.其他说明:未尽事宜详见施工图说明、图纸答疑及相关规范图集 |  | 个 | 3
37 | 030404035006 | 插座 | 1.名称:防溅型二极加三极暗装插座（卫生间排气插） 2.规格:250V 10A 3.安装方式:暗装2.3m 4.其他说明:未尽事宜详见施工图说明、图纸答疑及相关规范图集 |  | 个 | 28
38 | 030404035007 | 插座 | 1.名称:带开关三极插座（高位空调插座） 2.规格:250V 16A 3.安装方式:暗装2.2m 4.其他说明:未尽事宜详见施工图说明、图纸答疑及相关规范图集 |  | 个 | 3
39 | 030411006001 | 接线盒 | 1.名称:接线盒（地下） 2.材质:钢制 3.安装形式:暗配 4.其他说明:未尽事宜详见施工图说明、图纸答疑及相关规范图集 |  | 个 | 19
40 | 030411006002 | 接线盒 | 1.名称:接线盒 2.材质:钢制 3.安装形式:暗配 4.其他说明:未尽事宜详见施工图说明、图纸答疑及相关规范图集 |  | 个 | 654
本页小计
注：为计取规费等的使用，可在表中增设其中：“定额人工费”。
表—08
分部分项工程和单价措施项目清单与计价表
工程名称：1#厂房-电气工程 |  |  |  | 标段：睢县智能装备产业园B区基础设施建设项目1#厂房 |  |  |  |  | 第 17 页 共 57 页
序号 | 项目编码 | 项目名称 | 项目特征描述 |  | 计量单位 | 工程量 | 金 额(元)
[7 empty] | 综合单价 | 合 价 |  | 其中
暂估价
41 | 030411006003 | 接线盒 | 1.名称:接线盒（地下） 2.材质:塑料 3.安装形式:暗配 4.其他说明:未尽事宜详见施工图说明、图纸答疑及相关规范图集 |  | 个 | 33
42 | 030411006004 | 接线盒 | 1.名称:接线盒 2.材质:塑料 3.安装形式:暗配 4.其他说明:未尽事宜详见施工图说明、图纸答疑及相关规范图集 |  | 个 | 910
43 | 030411006005 | 开关盒 | 1.名称:开关插座盒（地下） 2.材质:塑料 3.安装形式:暗配 4.其他说明:未尽事宜详见施工图说明、图纸答疑及相关规范图集 |  | 个 | 14
44 | 030411006006 | 开关盒 | 1.名称:开关插座盒 2.材质:塑料 3.安装形式:暗配 4.其他说明:未尽事宜详见施工图说明、图纸答疑及相关规范图集 |  | 个 | 186
分部小计
电缆桥架
1 | 030411003001 | 桥架 | 1.名称:防火电缆桥架（地下管井） 2.规格:300*150 3.其他说明:未尽事宜详见施工图说明、图纸答疑及相关规范图集 |  | m | 4.15
2 | 030411003002 | 桥架 | 1.名称:防火电缆桥架（地下） 2.规格:300*150 3.其他说明:未尽事宜详见施工图说明、图纸答疑及相关规范图集 |  | m | 52.65
本页小计
注：为计取规费等的使用，可在表中增设其中：“定额人工费”。
表—08
分部分项工程和单价措施项目清单与计价表
工程名称：1#厂房-电气工程 |  |  |  | 标段：睢县智能装备产业园B区基础设施建设项目1#厂房 |  |  |  |  | 第 18 页 共 57 页
序号 | 项目编码 | 项目名称 | 项目特征描述 |  | 计量单位 | 工程量 | 金 额(元)
[7 empty] | 综合单价 | 合 价 |  | 其中
暂估价
3 | 030411003003 | 桥架 | 1.名称:防火电缆桥架 2.规格:300*150 3.其他说明:未尽事宜详见施工图说明、图纸答疑及相关规范图集 |  | m | 0.86
4 | 030411003004 | 桥架 | 1.名称:防火电缆桥架（管井） 2.规格:300*100 3.其他说明:未尽事宜详见施工图说明、图纸答疑及相关规范图集 |  | m | 34.73
5 | 030411003005 | 桥架 | 1.名称:防火电缆桥架 2.规格:300*100 3.其他说明:未尽事宜详见施工图说明、图纸答疑及相关规范图集 |  | m | 41.75
6 | 030411003006 | 桥架 | 1.名称:防火电缆桥架（地下管井） 2.规格:300*100 3.其他说明:未尽事宜详见施工图说明、图纸答疑及相关规范图集 |  | m | 0.9
7 | 030411003007 | 桥架 | 1.名称:防火电缆桥架（管井） 2.规格:200*100 3.其他说明:未尽事宜详见施工图说明、图纸答疑及相关规范图集 |  | m | 28.02
8 | 030411003008 | 桥架 | 1.名称:防火电缆桥架（管井） 2.规格:100*100 3.其他说明:未尽事宜详见施工图说明、图纸答疑及相关规范图集 |  | m | 0.77
本页小计
注：为计取规费等的使用，可在表中增设其中：“定额人工费”。
表—08
分部分项工程和单价措施项目清单与计价表
工程名称：1#厂房-电气工程 |  |  |  | 标段：睢县智能装备产业园B区基础设施建设项目1#厂房 |  |  |  |  | 第 19 页 共 57 页
序号 | 项目编码 | 项目名称 | 项目特征描述 |  | 计量单位 | 工程量 | 金 额(元)
[7 empty] | 综合单价 | 合 价 |  | 其中
暂估价
9 | 030411003009 | 桥架 | 1.名称:防火电缆桥架（地下） 2.规格:100*100 3.其他说明:未尽事宜详见施工图说明、图纸答疑及相关规范图集 |  | m | 11.32
10 | 030411003010 | 桥架 | 1.名称:防火电缆桥架 2.规格:100*100 3.其他说明:未尽事宜详见施工图说明、图纸答疑及相关规范图集 |  | m | 43.84
11 | 030411003011 | 桥架 | 1.名称:普通电缆桥架（管井） 2.规格:600*150 3.其他说明:未尽事宜详见施工图说明、图纸答疑及相关规范图集 |  | m | 4.41
12 | 030411003012 | 桥架 | 1.名称:普通电缆桥架 2.规格:600*150 3.其他说明:未尽事宜详见施工图说明、图纸答疑及相关规范图集 |  | m | 77.35
13 | 030411003013 | 桥架 | 1.名称:普通电缆桥架（地下） 2.规格:600*150 3.其他说明:未尽事宜详见施工图说明、图纸答疑及相关规范图集 |  | m | 0.9
14 | 030411003014 | 桥架 | 1.名称:普通电缆桥架 2.规格:300*150 3.其他说明:未尽事宜详见施工图说明、图纸答疑及相关规范图集 |  | m | 46.06
本页小计
注：为计取规费等的使用，可在表中增设其中：“定额人工费”。
表—08
分部分项工程和单价措施项目清单与计价表
工程名称：1#厂房-电气工程 |  |  |  | 标段：睢县智能装备产业园B区基础设施建设项目1#厂房 |  |  |  |  | 第 20 页 共 57 页
序号 | 项目编码 | 项目名称 | 项目特征描述 |  | 计量单位 | 工程量 | 金 额(元)
[7 empty] | 综合单价 | 合 价 |  | 其中
暂估价
15 | 030411003015 | 桥架 | 1.名称:普通电缆桥架（管井） 2.规格:200*100 3.其他说明:未尽事宜详见施工图说明、图纸答疑及相关规范图集 |  | m | 57.37
16 | 030411003016 | 桥架 | 1.名称:普通电缆桥架（超高） 2.规格:200*100 3.其他说明:未尽事宜详见施工图说明、图纸答疑及相关规范图集 |  | m | 110.71
17 | 030411003017 | 桥架 | 1.名称:普通电缆桥架 2.规格:200*100 3.其他说明:未尽事宜详见施工图说明、图纸答疑及相关规范图集 |  | m | 427.09
18 | 030411003018 | 桥架 | 1.名称:普通电缆桥架（地下） 2.规格:200*100 3.其他说明:未尽事宜详见施工图说明、图纸答疑及相关规范图集 |  | m | 0.4
19 | 030411003019 | 桥架 | 1.名称:普通电缆桥架（地下管井） 2.规格:100*100 3.其他说明:未尽事宜详见施工图说明、图纸答疑及相关规范图集 |  | m | 4.15
20 | 030411003020 | 桥架 | 1.名称:普通电缆桥架（地下） 2.规格:100*100 3.其他说明:未尽事宜详见施工图说明、图纸答疑及相关规范图集 |  | m | 30.53
本页小计
注：为计取规费等的使用，可在表中增设其中：“定额人工费”。
表—08
分部分项工程和单价措施项目清单与计价表
工程名称：1#厂房-电气工程 |  |  |  | 标段：睢县智能装备产业园B区基础设施建设项目1#厂房 |  |  |  |  | 第 21 页 共 57 页
序号 | 项目编码 | 项目名称 | 项目特征描述 |  | 计量单位 | 工程量 | 金 额(元)
[7 empty] | 综合单价 | 合 价 |  | 其中
暂估价
21 | 030411003021 | 桥架 | 1.名称:普通电缆桥架（管井） 2.规格:100*100 3.其他说明:未尽事宜详见施工图说明、图纸答疑及相关规范图集 |  | m | 10.25
22 | 030411003022 | 桥架 | 1.名称:普通电缆桥架（超高） 2.规格:100*100 3.其他说明:未尽事宜详见施工图说明、图纸答疑及相关规范图集 |  | m | 35.56
23 | 030411003023 | 桥架 | 1.名称:普通电缆桥架 2.规格:100*100 3.其他说明:未尽事宜详见施工图说明、图纸答疑及相关规范图集 |  | m | 132.05
24 | 030413001001 | 铁构件 | 1.名称:桥架支架 2.其他说明:未尽事宜详见施工图说明、图纸答疑及相关规范图集 |  | kg | 1294.88
25 | 030408008001 | 防火堵洞 | 1.名称:防火堵洞 2.材质:防火材料 3.其他说明:未尽事宜详见施工图说明、图纸答疑及相关规范图集 |  | 处 | 23
26 | 030408001001 | 电力电缆 | 1.名称:电力电缆 2.型号:BBTRZ-4*185+1*95 3.敷设方式、部位:桥架/管道敷设 4.其他说明:未尽事宜详见施工图说明、图纸答疑及相关规范图集 |  | m | 50.15
本页小计
注：为计取规费等的使用，可在表中增设其中：“定额人工费”。
表—08
分部分项工程和单价措施项目清单与计价表
工程名称：1#厂房-电气工程 |  |  |  | 标段：睢县智能装备产业园B区基础设施建设项目1#厂房 |  |  |  |  | 第 22 页 共 57 页
序号 | 项目编码 | 项目名称 | 项目特征描述 |  | 计量单位 | 工程量 | 金 额(元)
[7 empty] | 综合单价 | 合 价 |  | 其中
暂估价
27 | 030408001002 | 电力电缆 | 1.名称:电力电缆（管井） 2.型号:BBTRZ-4*185+1*95 3.敷设方式、部位:桥架/管道敷设 4.其他说明:未尽事宜详见施工图说明、图纸答疑及相关规范图集 |  | m | 12
28 | 030408001003 | 电力电缆 | 1.名称:电力电缆（地下） 2.型号:BBTRZ-4*185+1*95 3.敷设方式、部位:桥架/管道敷设 4.其他说明:未尽事宜详见施工图说明、图纸答疑及相关规范图集 |  | m | 61.88
29 | 030408001004 | 电力电缆 | 1.名称:电力电缆（地下） 2.型号:BBTRZ-4*25+1*16 3.敷设方式、部位:桥架/管道敷设 4.其他说明:未尽事宜详见施工图说明、图纸答疑及相关规范图集 |  | m | 34.81
30 | 030408001005 | 电力电缆 | 1.名称:电力电缆（管井） 2.型号:BBTRZ-4*25+1*16 3.敷设方式、部位:桥架/管道敷设 4.其他说明:未尽事宜详见施工图说明、图纸答疑及相关规范图集 |  | m | 12
本页小计
注：为计取规费等的使用，可在表中增设其中：“定额人工费”。
表—08
分部分项工程和单价措施项目清单与计价表
工程名称：1#厂房-电气工程 |  |  |  | 标段：睢县智能装备产业园B区基础设施建设项目1#厂房 |  |  |  |  | 第 23 页 共 57 页
序号 | 项目编码 | 项目名称 | 项目特征描述 |  | 计量单位 | 工程量 | 金 额(元)
[7 empty] | 综合单价 | 合 价 |  | 其中
暂估价
31 | 030408001006 | 电力电缆 | 1.名称:电力电缆 2.型号:BBTRZ-4*25+1*16 3.敷设方式、部位:桥架/管道敷设 4.其他说明:未尽事宜详见施工图说明、图纸答疑及相关规范图集 |  | m | 106.86
32 | 030408001007 | 电力电缆 | 1.名称:电力电缆（超高） 2.型号:BBTRZ-4*25+1*16 3.敷设方式、部位:桥架/管道敷设 4.其他说明:未尽事宜详见施工图说明、图纸答疑及相关规范图集 |  | m | 70
33 | 030408001008 | 电力电缆 | 1.名称:电力电缆（超高） 2.型号:BBTRZ-5*16 3.敷设方式、部位:桥架/管道敷设 4.其他说明:未尽事宜详见施工图说明、图纸答疑及相关规范图集 |  | m | 94.05
34 | 030408001009 | 电力电缆 | 1.名称:电力电缆 2.型号:BBTRZ-5*16 3.敷设方式、部位:桥架/管道敷设 4.其他说明:未尽事宜详见施工图说明、图纸答疑及相关规范图集 |  | m | 40.54
本页小计
注：为计取规费等的使用，可在表中增设其中：“定额人工费”。
表—08
分部分项工程和单价措施项目清单与计价表
工程名称：1#厂房-电气工程 |  |  |  | 标段：睢县智能装备产业园B区基础设施建设项目1#厂房 |  |  |  |  | 第 24 页 共 57 页
序号 | 项目编码 | 项目名称 | 项目特征描述 |  | 计量单位 | 工程量 | 金 额(元)
[7 empty] | 综合单价 | 合 价 |  | 其中
暂估价
35 | 030408001010 | 电力电缆 | 1.名称:电力电缆（地下） 2.型号:BBTRZ-5*10 3.敷设方式、部位:桥架/管道敷设 4.其他说明:未尽事宜详见施工图说明、图纸答疑及相关规范图集 |  | m | 34.8
36 | 030408001011 | 电力电缆 | 1.名称:电力电缆（管井） 2.型号:BBTRZ-5*10 3.敷设方式、部位:桥架/管道敷设 4.其他说明:未尽事宜详见施工图说明、图纸答疑及相关规范图集 |  | m | 78.4
37 | 030408001012 | 电力电缆 | 1.名称:电力电缆（超高） 2.型号:BBTRZ-5*10 3.敷设方式、部位:桥架/管道敷设 4.其他说明:未尽事宜详见施工图说明、图纸答疑及相关规范图集 |  | m | 39.35
38 | 030408001013 | 电力电缆 | 1.名称:电力电缆 2.型号:BBTRZ-5*10 3.敷设方式、部位:桥架/管道敷设 4.其他说明:未尽事宜详见施工图说明、图纸答疑及相关规范图集 |  | m | 289.54
39 | 030408001014 | 电力电缆 | 1.名称:电力电缆 2.型号:BBTRZ-5*4 3.敷设方式、部位:桥架/管道敷设 4.其他说明:未尽事宜详见施工图说明、图纸答疑及相关规范图集 |  | m | 55.88
本页小计
注：为计取规费等的使用，可在表中增设其中：“定额人工费”。
表—08
分部分项工程和单价措施项目清单与计价表
工程名称：1#厂房-电气工程 |  |  |  | 标段：睢县智能装备产业园B区基础设施建设项目1#厂房 |  |  |  |  | 第 25 页 共 57 页
序号 | 项目编码 | 项目名称 | 项目特征描述 |  | 计量单位 | 工程量 | 金 额(元)
[7 empty] | 综合单价 | 合 价 |  | 其中
暂估价
40 | 030408001015 | 电力电缆 | 1.名称:电力电缆（超高） 2.型号:BBTRZ-5*4 3.敷设方式、部位:桥架/管道敷设 4.其他说明:未尽事宜详见施工图说明、图纸答疑及相关规范图集 |  | m | 7.35
41 | 030408001016 | 电力电缆 | 1.名称:电力电缆（管井） 2.型号:BBTRZ-5*4 3.敷设方式、部位:桥架/管道敷设 4.其他说明:未尽事宜详见施工图说明、图纸答疑及相关规范图集 |  | m | 27.2
42 | 030408001017 | 电力电缆 | 1.名称:电力电缆 2.型号:BBTRZ-4*4 3.敷设方式、部位:桥架/管道敷设 4.其他说明:未尽事宜详见施工图说明、图纸答疑及相关规范图集 |  | m | 56.58
43 | 030408001018 | 电力电缆 | 1.名称:电力电缆 2.型号:BBTRZ-3*4 3.敷设方式、部位:桥架/管道敷设 4.其他说明:未尽事宜详见施工图说明、图纸答疑及相关规范图集 |  | m | 20.12
44 | 030408001019 | 电力电缆 | 1.名称:电力电缆（管井） 2.型号:BBTRZ-3*4 3.敷设方式、部位:桥架/管道敷设 4.其他说明:未尽事宜详见施工图说明、图纸答疑及相关规范图集 |  | m | 4.85
本页小计
注：为计取规费等的使用，可在表中增设其中：“定额人工费”。
表—08
分部分项工程和单价措施项目清单与计价表
工程名称：1#厂房-电气工程 |  |  |  | 标段：睢县智能装备产业园B区基础设施建设项目1#厂房 |  |  |  |  | 第 26 页 共 57 页
序号 | 项目编码 | 项目名称 | 项目特征描述 |  | 计量单位 | 工程量 | 金 额(元)
[7 empty] | 综合单价 | 合 价 |  | 其中
暂估价
45 | 030408001020 | 电力电缆 | 1.名称:电力电缆（超高） 2.型号:BBTRZ-3*2.5 3.敷设方式、部位:桥架/管道敷设 4.其他说明:未尽事宜详见施工图说明、图纸答疑及相关规范图集 |  | m | 7
46 | 030408001021 | 电力电缆 | 1.名称:电力电缆 2.型号:BBTRZ-3*2.5 3.敷设方式、部位:桥架/管道敷设 4.其他说明:未尽事宜详见施工图说明、图纸答疑及相关规范图集 |  | m | 8.33
47 | 030408001022 | 电力电缆 | 1.名称:电力电缆（管井） 2.型号:WDZ-YJY-4*185+1*95 3.敷设方式、部位:桥架/管道敷设 4.其他说明:未尽事宜详见施工图说明、图纸答疑及相关规范图集 |  | m | 7.4
48 | 030408001023 | 电力电缆 | 1.名称:电力电缆（地下） 2.型号:WDZN-YJY-4*70+3*70 3.敷设方式、部位:桥架/管道敷设 4.其他说明:未尽事宜详见施工图说明、图纸答疑及相关规范图集 |  | m | 46.5
本页小计
注：为计取规费等的使用，可在表中增设其中：“定额人工费”。
表—08
分部分项工程和单价措施项目清单与计价表
工程名称：1#厂房-电气工程 |  |  |  | 标段：睢县智能装备产业园B区基础设施建设项目1#厂房 |  |  |  |  | 第 27 页 共 57 页
序号 | 项目编码 | 项目名称 | 项目特征描述 |  | 计量单位 | 工程量 | 金 额(元)
[7 empty] | 综合单价 | 合 价 |  | 其中
暂估价
49 | 030408001024 | 电力电缆 | 1.名称:电力电缆（地下） 2.型号:WDZN-YJY-4*50+3*50 3.敷设方式、部位:桥架/管道敷设 4.其他说明:未尽事宜详见施工图说明、图纸答疑及相关规范图集 |  | m | 37.52
50 | 030408001025 | 电力电缆 | 1.名称:电力电缆（地下） 2.型号:WDZN-YJY-4*35+3*35 3.敷设方式、部位:桥架/管道敷设 4.其他说明:未尽事宜详见施工图说明、图纸答疑及相关规范图集 |  | m | 59.6
51 | 030408001026 | 电力电缆 | 1.名称:电力电缆 2.型号:WDZ-YJY-4*35+1*16 3.敷设方式、部位:桥架/管道敷设 4.其他说明:未尽事宜详见施工图说明、图纸答疑及相关规范图集 |  | m | 108.56
52 | 030408001027 | 电力电缆 | 1.名称:电力电缆（管井） 2.型号:WDZ-YJY-4*35+1*16 3.敷设方式、部位:桥架/管道敷设 4.其他说明:未尽事宜详见施工图说明、图纸答疑及相关规范图集 |  | m | 49.6
本页小计
注：为计取规费等的使用，可在表中增设其中：“定额人工费”。
表—08
分部分项工程和单价措施项目清单与计价表
工程名称：1#厂房-电气工程 |  |  |  | 标段：睢县智能装备产业园B区基础设施建设项目1#厂房 |  |  |  |  | 第 28 页 共 57 页
序号 | 项目编码 | 项目名称 | 项目特征描述 |  | 计量单位 | 工程量 | 金 额(元)
[7 empty] | 综合单价 | 合 价 |  | 其中
暂估价
53 | 030408001028 | 电力电缆 | 1.名称:电力电缆 2.型号:WDZ-YJY-4*25+1*16 3.敷设方式、部位:桥架/管道敷设 4.其他说明:未尽事宜详见施工图说明、图纸答疑及相关规范图集 |  | m | 151.21
54 | 030408001029 | 电力电缆 | 1.名称:电力电缆（管井） 2.型号:WDZ-YJY-4*25+1*16 3.敷设方式、部位:桥架/管道敷设 4.其他说明:未尽事宜详见施工图说明、图纸答疑及相关规范图集 |  | m | 50
55 | 030408001030 | 电力电缆 | 1.名称:电力电缆（管井） 2.型号:WDZ-YJY-5*16 3.敷设方式、部位:桥架/管道敷设 4.其他说明:未尽事宜详见施工图说明、图纸答疑及相关规范图集 |  | m | 5.6
56 | 030408001031 | 电力电缆 | 1.名称:电力电缆（超高） 2.型号:WDZ-YJY-5*16 3.敷设方式、部位:桥架/管道敷设 4.其他说明:未尽事宜详见施工图说明、图纸答疑及相关规范图集 |  | m | 67.43
本页小计
注：为计取规费等的使用，可在表中增设其中：“定额人工费”。
表—08
分部分项工程和单价措施项目清单与计价表
工程名称：1#厂房-电气工程 |  |  |  | 标段：睢县智能装备产业园B区基础设施建设项目1#厂房 |  |  |  |  | 第 29 页 共 57 页
序号 | 项目编码 | 项目名称 | 项目特征描述 |  | 计量单位 | 工程量 | 金 额(元)
[7 empty] | 综合单价 | 合 价 |  | 其中
暂估价
57 | 030408001032 | 电力电缆 | 1.名称:电力电缆 2.型号:WDZ-YJY-5*16 3.敷设方式、部位:桥架/管道敷设 4.其他说明:未尽事宜详见施工图说明、图纸答疑及相关规范图集 |  | m | 122.36
58 | 030408001033 | 电力电缆 | 1.名称:电力电缆（地下） 2.型号:WDZ-YJY-5*10 3.敷设方式、部位:桥架/管道敷设 4.其他说明:未尽事宜详见施工图说明、图纸答疑及相关规范图集 |  | m | 87.16
59 | 030408001034 | 电力电缆 | 1.名称:电力电缆（超高） 2.型号:WDZ-YJY-5*10 3.敷设方式、部位:桥架/管道敷设 4.其他说明:未尽事宜详见施工图说明、图纸答疑及相关规范图集 |  | m | 67.74
60 | 030408001035 | 电力电缆 | 1.名称:电力电缆 2.型号:WDZ-YJY-5*10 3.敷设方式、部位:桥架/管道敷设 4.其他说明:未尽事宜详见施工图说明、图纸答疑及相关规范图集 |  | m | 128.41
61 | 030408001036 | 电力电缆 | 1.名称:电力电缆（地下） 2.型号:WDZN-YJY-5*6 3.敷设方式、部位:桥架/管道敷设 4.其他说明:未尽事宜详见施工图说明、图纸答疑及相关规范图集 |  | m | 29.83
本页小计
注：为计取规费等的使用，可在表中增设其中：“定额人工费”。
表—08
分部分项工程和单价措施项目清单与计价表
工程名称：1#厂房-电气工程 |  |  |  | 标段：睢县智能装备产业园B区基础设施建设项目1#厂房 |  |  |  |  | 第 30 页 共 57 页
序号 | 项目编码 | 项目名称 | 项目特征描述 |  | 计量单位 | 工程量 | 金 额(元)
[7 empty] | 综合单价 | 合 价 |  | 其中
暂估价
62 | 030408001037 | 电力电缆 | 1.名称:电力电缆（地下） 2.型号:WDZN-YJY-4*10 3.敷设方式、部位:桥架/管道敷设 4.其他说明:未尽事宜详见施工图说明、图纸答疑及相关规范图集 |  | m | 9.64
63 | 030408001038 | 电力电缆 | 1.名称:电力电缆（地下） 2.型号:WDZN-YJY-4*4+4*4 3.敷设方式、部位:桥架/管道敷设 4.其他说明:未尽事宜详见施工图说明、图纸答疑及相关规范图集 |  | m | 37.46
64 | 030408001039 | 电力电缆 | 1.名称:电力电缆（地下） 2.型号:WDZN-YJY-4*4 3.敷设方式、部位:桥架/管道敷设 4.其他说明:未尽事宜详见施工图说明、图纸答疑及相关规范图集 |  | m | 10.31
65 | 030408001040 | 电力电缆 | 1.名称:电力电缆（地下） 2.型号:WDZN-YJY-3*10 3.敷设方式、部位:桥架/管道敷设 4.其他说明:未尽事宜详见施工图说明、图纸答疑及相关规范图集 |  | m | 9.67
本页小计
注：为计取规费等的使用，可在表中增设其中：“定额人工费”。
表—08
分部分项工程和单价措施项目清单与计价表
工程名称：1#厂房-电气工程 |  |  |  | 标段：睢县智能装备产业园B区基础设施建设项目1#厂房 |  |  |  |  | 第 31 页 共 57 页
序号 | 项目编码 | 项目名称 | 项目特征描述 |  | 计量单位 | 工程量 | 金 额(元)
[7 empty] | 综合单价 | 合 价 |  | 其中
暂估价
66 | 030408001041 | 电力电缆 | 1.名称:电力电缆（地下） 2.型号:JHS-4*4 3.敷设方式、部位:桥架/管道敷设 4.其他说明:未尽事宜详见施工图说明、图纸答疑及相关规范图集 |  | m | 30.16
67 | 030408006001 | 电力电缆头 | 1.名称:五芯电力电缆头（地下） 2.规格:截面240mm2以下 3.其他说明:未尽事宜详见施工图说明、图纸答疑及相关规范图集 |  | 个 | 4
68 | 030408006002 | 电力电缆头 | 1.名称:五芯电力电缆头 2.规格:截面240mm2以下 3.其他说明:未尽事宜详见施工图说明、图纸答疑及相关规范图集 |  | 个 | 4
69 | 030408006003 | 电力电缆头 | 1.名称:七芯电力电缆头（地下） 2.规格:截面70mm2以下 3.其他说明:未尽事宜详见施工图说明、图纸答疑及相关规范图集 |  | 个 | 2
70 | 030408006004 | 电力电缆头 | 1.名称:七芯电力电缆头（地下） 2.规格:截面50mm2以下 3.其他说明:未尽事宜详见施工图说明、图纸答疑及相关规范图集 |  | 个 | 2
71 | 030408006005 | 电力电缆头 | 1.名称:七芯电力电缆头（地下） 2.规格:截面35mm2以下 3.其他说明:未尽事宜详见施工图说明、图纸答疑及相关规范图集 |  | 个 | 2
本页小计
注：为计取规费等的使用，可在表中增设其中：“定额人工费”。
表—08
分部分项工程和单价措施项目清单与计价表
工程名称：1#厂房-电气工程 |  |  |  | 标段：睢县智能装备产业园B区基础设施建设项目1#厂房 |  |  |  |  | 第 32 页 共 57 页
序号 | 项目编码 | 项目名称 | 项目特征描述 |  | 计量单位 | 工程量 | 金 额(元)
[7 empty] | 综合单价 | 合 价 |  | 其中
暂估价
72 | 030408006006 | 电力电缆头 | 1.名称:五芯电力电缆头（地下） 2.规格:截面35mm2以下 3.其他说明:未尽事宜详见施工图说明、图纸答疑及相关规范图集 |  | 个 | 2
73 | 030408006007 | 电力电缆头 | 1.名称:五芯电力电缆头 2.规格:截面35mm2以下 3.其他说明:未尽事宜详见施工图说明、图纸答疑及相关规范图集 |  | 个 | 22
74 | 030408006008 | 电力电缆头 | 1.名称:五芯电力电缆头 2.规格:截面16mm2以下 3.其他说明:未尽事宜详见施工图说明、图纸答疑及相关规范图集 |  | 个 | 12
75 | 030408006009 | 电力电缆头 | 1.名称:八芯电力电缆头（地下） 2.规格:截面10mm2以下 3.其他说明:未尽事宜详见施工图说明、图纸答疑及相关规范图集 |  | 个 | 2
76 | 030408006010 | 电力电缆头 | 1.名称:五芯电力电缆头（地下） 2.规格:截面10mm2以下 3.其他说明:未尽事宜详见施工图说明、图纸答疑及相关规范图集 |  | 个 | 12
77 | 030408006011 | 电力电缆头 | 1.名称:五芯电力电缆头 2.规格:截面10mm2以下 3.其他说明:未尽事宜详见施工图说明、图纸答疑及相关规范图集 |  | 个 | 26
本页小计
注：为计取规费等的使用，可在表中增设其中：“定额人工费”。
表—08
分部分项工程和单价措施项目清单与计价表
工程名称：1#厂房-电气工程 |  |  |  | 标段：睢县智能装备产业园B区基础设施建设项目1#厂房 |  |  |  |  | 第 33 页 共 57 页
序号 | 项目编码 | 项目名称 | 项目特征描述 |  | 计量单位 | 工程量 | 金 额(元)
[7 empty] | 综合单价 | 合 价 |  | 其中
暂估价
78 | 030408006012 | 电力电缆头 | 1.名称:四芯电力电缆头（地下） 2.规格:截面10mm2以下 3.其他说明:未尽事宜详见施工图说明、图纸答疑及相关规范图集 |  | 个 | 6
79 | 030408006013 | 电力电缆头 | 1.名称:三芯电力电缆头（地下） 2.规格:截面10mm2以下 3.其他说明:未尽事宜详见施工图说明、图纸答疑及相关规范图集 |  | 个 | 2
80 | 030408006014 | 电力电缆头 | 1.名称:三芯电力电缆头 2.规格:截面10mm2以下 3.其他说明:未尽事宜详见施工图说明、图纸答疑及相关规范图集 |  | 个 | 4
分部小计
配管配线
1 | 030411001001 | 配管 | 1.名称:穿线管 2.规格:SC150 3.配置形式:暗配 4.其他说明:未尽事宜详见施工图说明、图纸答疑及相关规范图集 |  | m | 15.5
2 | 030411001002 | 配管 | 1.名称:穿线管 2.规格:SC50 3.配置形式:明配 4.其他说明:未尽事宜详见施工图说明、图纸答疑及相关规范图集 |  | m | 15.54
本页小计
注：为计取规费等的使用，可在表中增设其中：“定额人工费”。
表—08
分部分项工程和单价措施项目清单与计价表
工程名称：1#厂房-电气工程 |  |  |  | 标段：睢县智能装备产业园B区基础设施建设项目1#厂房 |  |  |  |  | 第 34 页 共 57 页
序号 | 项目编码 | 项目名称 | 项目特征描述 |  | 计量单位 | 工程量 | 金 额(元)
[7 empty] | 综合单价 | 合 价 |  | 其中
暂估价
3 | 030411001003 | 配管 | 1.名称:穿线管（地下） 2.规格:SC32 3.配置形式:明配 4.其他说明:未尽事宜详见施工图说明、图纸答疑及相关规范图集 |  | m | 8.07
4 | 030411001004 | 配管 | 1.名称:穿线管 2.规格:SC32 3.配置形式:暗配 4.其他说明:未尽事宜详见施工图说明、图纸答疑及相关规范图集 |  | m | 3.79
5 | 030411001005 | 配管 | 1.名称:穿线管 2.规格:SC25 3.配置形式:暗配 4.其他说明:未尽事宜详见施工图说明、图纸答疑及相关规范图集 |  | m | 83.18
6 | 030411001006 | 配管 | 1.名称:穿线管 2.规格:SC20 3.配置形式:暗配 4.其他说明:未尽事宜详见施工图说明、图纸答疑及相关规范图集 |  | m | 7453.17
7 | 030411001007 | 配管 | 1.名称:穿线管（地下） 2.规格:JDG25 3.配置形式:明配 4.其他说明:未尽事宜详见施工图说明、图纸答疑及相关规范图集 |  | m | 4.68
8 | 030411001008 | 配管 | 1.名称:穿线管（地下管井） 2.规格:JDG25 3.配置形式:明配 4.其他说明:未尽事宜详见施工图说明、图纸答疑及相关规范图集 |  | m | 3.74
本页小计
注：为计取规费等的使用，可在表中增设其中：“定额人工费”。
表—08
分部分项工程和单价措施项目清单与计价表
工程名称：1#厂房-电气工程 |  |  |  | 标段：睢县智能装备产业园B区基础设施建设项目1#厂房 |  |  |  |  | 第 35 页 共 57 页
序号 | 项目编码 | 项目名称 | 项目特征描述 |  | 计量单位 | 工程量 | 金 额(元)
[7 empty] | 综合单价 | 合 价 |  | 其中
暂估价
9 | 030411001009 | 配管 | 1.名称:穿线管 2.规格:JDG25 3.配置形式:暗敷 4.其他说明:未尽事宜详见施工图说明、图纸答疑及相关规范图集 |  | m | 144.21
10 | 030411001010 | 配管 | 1.名称:穿线管 2.规格:JDG20 3.配置形式:暗敷 4.其他说明:未尽事宜详见施工图说明、图纸答疑及相关规范图集 |  | m | 303.16
11 | 030411001011 | 配管 | 1.名称:穿线管 2.规格:PC25 3.配置形式:暗敷 4.其他说明:未尽事宜详见施工图说明、图纸答疑及相关规范图集 |  | m | 15.24
12 | 030411001012 | 配管 | 1.名称:穿线管 2.规格:PC20 3.配置形式:暗敷 4.其他说明:未尽事宜详见施工图说明、图纸答疑及相关规范图集 |  | m | 5840.57
13 | 030411001013 | 配管 | 1.名称:穿线管（地下） 2.规格:金属软管 DN32 3.配置形式:明配 4.其他说明:未尽事宜详见施工图说明、图纸答疑及相关规范图集 |  | m | 5.7
14 | 030411001014 | 配管 | 1.名称:穿线管（地下） 2.规格:金属软管 DN25 3.配置形式:明配 4.其他说明:未尽事宜详见施工图说明、图纸答疑及相关规范图集 |  | m | 2.85
本页小计
注：为计取规费等的使用，可在表中增设其中：“定额人工费”。
表—08
分部分项工程和单价措施项目清单与计价表
工程名称：1#厂房-电气工程 |  |  |  | 标段：睢县智能装备产业园B区基础设施建设项目1#厂房 |  |  |  |  | 第 36 页 共 57 页
序号 | 项目编码 | 项目名称 | 项目特征描述 |  | 计量单位 | 工程量 | 金 额(元)
[7 empty] | 综合单价 | 合 价 |  | 其中
暂估价
15 | 030411001015 | 配管 | 1.名称:穿线管 2.规格:金属软管 DN25 3.配置形式:明配 4.其他说明:未尽事宜详见施工图说明、图纸答疑及相关规范图集 |  | m | 4.8
16 | 030411004001 | 配线 | 1.配线形式:管内穿线 2.型号:WDZN-BYJ6 3.其他说明:未尽事宜详见施工图说明、图纸答疑及相关规范图集 |  | m | 14.38
17 | 030411004002 | 配线 | 1.配线形式:管内穿线（超高） 2.型号:WDZ-BYJ6 3.其他说明:未尽事宜详见施工图说明、图纸答疑及相关规范图集 |  | m | 11.75
18 | 030411004003 | 配线 | 1.配线形式:管内穿线 2.型号:WDZ-BYJ6 3.其他说明:未尽事宜详见施工图说明、图纸答疑及相关规范图集 |  | m | 29.51
19 | 030411004004 | 配线 | 1.配线形式:管内穿线（地下管井） 2.型号:WDZN-BYJ4 3.其他说明:未尽事宜详见施工图说明、图纸答疑及相关规范图集 |  | m | 10.43
20 | 030411004005 | 配线 | 1.配线形式:桥架穿线（地下管井） 2.型号:WDZN-BYJ4 3.其他说明:未尽事宜详见施工图说明、图纸答疑及相关规范图集 |  | m | 33.37
本页小计
注：为计取规费等的使用，可在表中增设其中：“定额人工费”。
表—08
分部分项工程和单价措施项目清单与计价表
工程名称：1#厂房-电气工程 |  |  |  | 标段：睢县智能装备产业园B区基础设施建设项目1#厂房 |  |  |  |  | 第 37 页 共 57 页
序号 | 项目编码 | 项目名称 | 项目特征描述 |  | 计量单位 | 工程量 | 金 额(元)
[7 empty] | 综合单价 | 合 价 |  | 其中
暂估价
21 | 030411004006 | 配线 | 1.配线形式:管内穿线 2.型号:WDZN-BYJ4 3.其他说明:未尽事宜详见施工图说明、图纸答疑及相关规范图集 |  | m | 191.88
22 | 030411004007 | 配线 | 1.配线形式:管内穿线（地下） 2.型号:WDZ-BYJ4 3.其他说明:未尽事宜详见施工图说明、图纸答疑及相关规范图集 |  | m | 57.96
23 | 030411004008 | 配线 | 1.配线形式:管内穿线 2.型号:WDZ-BYJ4 3.其他说明:未尽事宜详见施工图说明、图纸答疑及相关规范图集 |  | m | 37.55
24 | 030411004009 | 配线 | 1.配线形式:管内穿线（地下） 2.型号:WDZN-BYJ2.5 3.其他说明:未尽事宜详见施工图说明、图纸答疑及相关规范图集 |  | m | 282.37
25 | 030411004010 | 配线 | 1.配线形式:管内穿线（超高） 2.型号:WDZN-BYJ2.5 3.其他说明:未尽事宜详见施工图说明、图纸答疑及相关规范图集 |  | m | 650.47
26 | 030411004011 | 配线 | 1.配线形式:管内穿线 2.型号:WDZN-BYJ2.5 3.其他说明:未尽事宜详见施工图说明、图纸答疑及相关规范图集 |  | m | 937.75
本页小计
注：为计取规费等的使用，可在表中增设其中：“定额人工费”。
表—08
分部分项工程和单价措施项目清单与计价表
工程名称：1#厂房-电气工程 |  |  |  | 标段：睢县智能装备产业园B区基础设施建设项目1#厂房 |  |  |  |  | 第 38 页 共 57 页
序号 | 项目编码 | 项目名称 | 项目特征描述 |  | 计量单位 | 工程量 | 金 额(元)
[7 empty] | 综合单价 | 合 价 |  | 其中
暂估价
27 | 030411004012 | 配线 | 1.配线形式:管内穿线（地下管井） 2.型号:WDZ-BYJ2.5 3.其他说明:未尽事宜详见施工图说明、图纸答疑及相关规范图集 |  | m | 40.5
28 | 030411004013 | 配线 | 1.配线形式:管内穿线（地下） 2.型号:WDZ-BYJ2.5 3.其他说明:未尽事宜详见施工图说明、图纸答疑及相关规范图集 |  | m | 249.76
29 | 030411004014 | 配线 | 1.配线形式:管内穿线（管井超高） 2.型号:WDZ-BYJ2.5 3.其他说明:未尽事宜详见施工图说明、图纸答疑及相关规范图集 |  | m | 161.71
30 | 030411004015 | 配线 | 1.配线形式:管内穿线（管井） 2.型号:WDZ-BYJ2.5 3.其他说明:未尽事宜详见施工图说明、图纸答疑及相关规范图集 |  | m | 625.44
31 | 030411004016 | 配线 | 1.配线形式:管内穿线（超高） 2.型号:WDZ-BYJ2.5 3.其他说明:未尽事宜详见施工图说明、图纸答疑及相关规范图集 |  | m | 2326.79
32 | 030411004017 | 配线 | 1.配线形式:管内穿线 2.型号:WDZ-BYJ2.5 3.其他说明:未尽事宜详见施工图说明、图纸答疑及相关规范图集 |  | m | 12964.66
本页小计
注：为计取规费等的使用，可在表中增设其中：“定额人工费”。
表—08
分部分项工程和单价措施项目清单与计价表
工程名称：1#厂房-电气工程 |  |  |  | 标段：睢县智能装备产业园B区基础设施建设项目1#厂房 |  |  |  |  | 第 39 页 共 57 页
序号 | 项目编码 | 项目名称 | 项目特征描述 |  | 计量单位 | 工程量 | 金 额(元)
[7 empty] | 综合单价 | 合 价 |  | 其中
暂估价
33 | 030411004018 | 配线 | 1.配线形式:桥架穿线（超高） 2.型号:WDZ-BYJ2.5 3.其他说明:未尽事宜详见施工图说明、图纸答疑及相关规范图集 |  | m | 157
34 | 030411004019 | 配线 | 1.配线形式:桥架穿线 2.型号:WDZ-BYJ2.5 3.其他说明:未尽事宜详见施工图说明、图纸答疑及相关规范图集 |  | m | 628.01
35 | 030411004020 | 配线 | 1.配线形式:管内穿线（管井） 2.型号:NH-BV2.5 3.其他说明:未尽事宜详见施工图说明、图纸答疑及相关规范图集 |  | m | 43.2
36 | 030411004021 | 配线 | 1.配线形式:管内穿线（地下） 2.型号:WDZN-RVS-2*2.5 3.其他说明:未尽事宜详见施工图说明、图纸答疑及相关规范图集 |  | m | 127.41
37 | 030411004022 | 配线 | 1.配线形式:管内穿线（管井） 2.型号:WDZN-RVS-2*2.5 3.其他说明:未尽事宜详见施工图说明、图纸答疑及相关规范图集 |  | m | 32.2
本页小计
注：为计取规费等的使用，可在表中增设其中：“定额人工费”。
表—08
分部分项工程和单价措施项目清单与计价表
工程名称：1#厂房-电气工程 |  |  |  | 标段：睢县智能装备产业园B区基础设施建设项目1#厂房 |  |  |  |  | 第 40 页 共 57 页
序号 | 项目编码 | 项目名称 | 项目特征描述 |  | 计量单位 | 工程量 | 金 额(元)
[7 empty] | 综合单价 | 合 价 |  | 其中
暂估价
38 | 030411004023 | 配线 | 1.配线形式:管内穿线（超高） 2.型号:WDZN-RVS-2*2.5 3.其他说明:未尽事宜详见施工图说明、图纸答疑及相关规范图集 |  | m | 951.79
39 | 030411004024 | 配线 | 1.配线形式:管内穿线 2.型号:WDZN-RVS-2*2.5 3.其他说明:未尽事宜详见施工图说明、图纸答疑及相关规范图集 |  | m | 6147.71
40 | 030411004025 | 配线 | 1.配线形式:管内穿线（地下） 2.型号:ZR-RVSP-4*1.5 3.其他说明:未尽事宜详见施工图说明、图纸答疑及相关规范图集 |  | m | 11.87
41 | 031002003001 | 剔槽 | 1.名称:配管剔堵槽 2.包含挂钢丝网片、封堵、抹灰等 3.其他说明:未尽事宜详见施工图说明、图纸答疑及相关规范图集 |  | m | 1580.81
42 | 031002003002 | 套管 | 1.名称、类型:刚性防水套管 2.规格:DN150 3.其他说明:未尽事宜详见施工图说明、图纸答疑及相关规范图集 |  | 个 | 4
43 | 031002003003 | 套管 | 1.名称、类型:刚性防水套管 2.规格:DN50 3.其他说明:未尽事宜详见施工图说明、图纸答疑及相关规范图集 |  | 个 | 2
本页小计
注：为计取规费等的使用，可在表中增设其中：“定额人工费”。
表—08
分部分项工程和单价措施项目清单与计价表
工程名称：1#厂房-电气工程 |  |  |  | 标段：睢县智能装备产业园B区基础设施建设项目1#厂房 |  |  |  |  | 第 41 页 共 57 页
序号 | 项目编码 | 项目名称 | 项目特征描述 |  | 计量单位 | 工程量 | 金 额(元)
[7 empty] | 综合单价 | 合 价 |  | 其中
暂估价
分部小计
防雷接地
1 | 030409005001 | 避雷网 | 1.名称:暗敷避雷网 2.材质:镀锌扁钢-40×4 3.其他说明:未尽事宜详见施工图说明、图纸答疑及相关规范图集 |  | m | 110.94
2 | 030409005002 | 避雷网 | 1.名称:φ12镀锌圆钢 2.材质:镀锌扁钢-40×4 3.其他说明:未尽事宜详见施工图说明、图纸答疑及相关规范图集 |  | m | 517.92
3 | 030409006001 | 避雷针 | 1.名称:接闪杆 2.材质:φ16镀锌圆钢 3.规格:500mm长 4.其他说明:未尽事宜详见施工图说明、图纸答疑及相关规范图集 |  | 根 | 11
4 | 030409003001 | 避雷引下线 | 1.名称:避雷引下线 2.利用柱内钢筋2φ16 3.其他说明:未尽事宜详见施工图说明、图纸答疑及相关规范图集 |  | m | 1658.71
5 | 030409004001 | 均压环 | 1.名称:基础接地 2.材质:利用地梁内钢筋2φ16 3.其他说明:未尽事宜详见施工图说明、图纸答疑及相关规范图集 |  | m | 903.13
6 | 030409008001 | 等电位端子箱、测试板 | 1.名称:MEB总等电位端子箱 2.其他说明:未尽事宜详见施工图说明、图纸答疑及相关规范图集 |  | 台 | 2
本页小计
注：为计取规费等的使用，可在表中增设其中：“定额人工费”。
表—08
分部分项工程和单价措施项目清单与计价表
工程名称：1#厂房-电气工程 |  |  |  | 标段：睢县智能装备产业园B区基础设施建设项目1#厂房 |  |  |  |  | 第 42 页 共 57 页
序号 | 项目编码 | 项目名称 | 项目特征描述 |  | 计量单位 | 工程量 | 金 额(元)
[7 empty] | 综合单价 | 合 价 |  | 其中
暂估价
7 | 030409008002 | 等电位端子箱、测试板 | 1.名称:LEB等电位端子箱 2.其他说明:未尽事宜详见施工图说明、图纸答疑及相关规范图集 |  | 台 | 9
8 | 030409002001 | 接地母线 | 1.名称:配电房内接地母线 2.材质:60*6镀锌扁钢 3.其他说明:未尽事宜详见施工图说明、图纸答疑及相关规范图集 |  | m | 199.03
9 | 030409002002 | 接地母线 | 1.名称:设备房内接地母线 2.材质:-40*4镀锌扁钢 3.其他说明:未尽事宜详见施工图说明、图纸答疑及相关规范图集 |  | m | 165.26
10 | 030409002003 | 接地母线 | 1.名称:接地母线 2.材质:-40*4镀锌扁钢 3.其他说明:未尽事宜详见施工图说明、图纸答疑及相关规范图集 |  | m | 102
11 | 030409001001 | 接地极 | 1.名称:接地极 2.材质:利用基础钢筋 2φ16 3.其他说明:未尽事宜详见施工图说明、图纸答疑及相关规范图集 |  | 根 | 47
12 | 030409001002 | 接地极 | 1.名称:引出测试点 2.材质:φ12镀锌圆钢 3.其他说明:未尽事宜详见施工图说明、图纸答疑及相关规范图集 |  | 根 | 4
本页小计
注：为计取规费等的使用，可在表中增设其中：“定额人工费”。
表—08
分部分项工程和单价措施项目清单与计价表
工程名称：1#厂房-电气工程 |  |  |  | 标段：睢县智能装备产业园B区基础设施建设项目1#厂房 |  |  |  |  | 第 43 页 共 57 页
序号 | 项目编码 | 项目名称 | 项目特征描述 |  | 计量单位 | 工程量 | 金 额(元)
[7 empty] | 综合单价 | 合 价 |  | 其中
暂估价
13 | 030411001016 | 配管 | 1.名称:穿线管 2.规格:PC25 3.配置形式:暗配 4.其他说明:未尽事宜详见施工图说明、图纸答疑及相关规范图集 |  | m | 26
14 | 030411004026 | 配线 | 1.配线形式:管内穿线 2.型号:BV16 3.其他说明:未尽事宜详见施工图说明、图纸答疑及相关规范图集 |  | m | 26
15 | 080808008001 | 接地装置调试 | 1.名称:接地系统调试 2.其他说明:未尽事宜详见施工图说明、图纸答疑及相关规范图集 |  | 系统 | 1
分部小计
高压配电室
1 | 030402017001 | 高压成套配电柜 | 1.名称:进线辅柜 1AH1 2.规格、型号:800*1500*2300，KYN28-12，开关柜采用 KYN28-12 ，并应满足“五防”装置要求。内元器件的动热稳定性应符合当地供电局的要求。高压进线柜采用速断,过流保护;配变高压侧采用断路器保护,开关装设定时限过流、速断、温度、低压零序保护，含基础槽钢 3.其他说明:未尽事宜详见施工图说明、图纸答疑及相关规范图集 |  | 台 | 1
本页小计
注：为计取规费等的使用，可在表中增设其中：“定额人工费”。
表—08
分部分项工程和单价措施项目清单与计价表
工程名称：1#厂房-电气工程 |  |  |  | 标段：睢县智能装备产业园B区基础设施建设项目1#厂房 |  |  |  |  | 第 44 页 共 57 页
序号 | 项目编码 | 项目名称 | 项目特征描述 |  | 计量单位 | 工程量 | 金 额(元)
[7 empty] | 综合单价 | 合 价 |  | 其中
暂估价
2 | 030402017002 | 高压成套配电柜 | 1.名称:进线柜+PT柜 1AH2 2.规格、型号:800*1500*2300，KYN28-12，断路器采用ZN128-12/630A，开关柜采用 KYN28-12 ,变压器容量3200kVA，并应满足“五防”装置要求。内元器件的动热稳定性应符合当地供电局的要求。高压进线柜采用速断,过流保护;配变高压侧采用断路器保护,开关装设定时限过流、速断、温度、低压零序保护，含基础槽钢 3.其他说明:未尽事宜详见施工图说明、图纸答疑及相关规范图集 |  | 台 | 1
3 | 030402017003 | 高压成套配电柜 | 1.名称:高压计量柜 1AH3 2.规格、型号:800*900*2000，KYN28-12，开关柜采用 KYN28-12 ,并应满足“五防”装置要求。内元器件的动热稳定性应符合当地供电局的要求。高压进线柜采用速断,过流保护;配变高压侧采用断路器保护,开关装设定时限过流、速断、温度、低压零序保护，含基础槽钢 3.其他说明:未尽事宜详见施工图说明、图纸答疑及相关规范图集 |  | 台 | 1
本页小计
注：为计取规费等的使用，可在表中增设其中：“定额人工费”。
表—08
分部分项工程和单价措施项目清单与计价表
工程名称：1#厂房-电气工程 |  |  |  | 标段：睢县智能装备产业园B区基础设施建设项目1#厂房 |  |  |  |  | 第 45 页 共 57 页
序号 | 项目编码 | 项目名称 | 项目特征描述 |  | 计量单位 | 工程量 | 金 额(元)
[7 empty] | 综合单价 | 合 价 |  | 其中
暂估价
4 | 030402017004 | 高压成套配电柜 | 1.名称:出线柜 1AH4 2.规格、型号:800*1500*2300，KYN28-12，断路器采用ZN128-12/630A，开关柜采用 KYN28-12 ,变压器容量1600kVA，并应满足“五防”装置要求。内元器件的动热稳定性应符合当地供电局的要求。高压进线柜采用速断,过流保护;配变高压侧采用断路器保护,开关装设定时限过流、速断、温度、低压零序保护，含基础槽钢 3.其他说明:未尽事宜详见施工图说明、图纸答疑及相关规范图集 |  | 台 | 1
本页小计
注：为计取规费等的使用，可在表中增设其中：“定额人工费”。
表—08
分部分项工程和单价措施项目清单与计价表
工程名称：1#厂房-电气工程 |  |  |  | 标段：睢县智能装备产业园B区基础设施建设项目1#厂房 |  |  |  |  | 第 46 页 共 57 页
序号 | 项目编码 | 项目名称 | 项目特征描述 |  | 计量单位 | 工程量 | 金 额(元)
[7 empty] | 综合单价 | 合 价 |  | 其中
暂估价
5 | 030402017005 | 高压成套配电柜 | 1.名称:出线柜 1AH5 2.规格、型号:800*1500*2300，KYN28-12，断路器采用ZN128-12/630A，开关柜采用 KYN28-12 ,变压器容量1600kVA，并应满足“五防”装置要求。内元器件的动热稳定性应符合当地供电局的要求。高压进线柜采用速断,过流保护;配变高压侧采用断路器保护,开关装设定时限过流、速断、温度、低压零序保护，含基础槽钢 3.其他说明:未尽事宜详见施工图说明、图纸答疑及相关规范图集 |  | 台 | 1
6 | 030402017006 | 高压成套配电柜 | 1.名称:直流屏 2.规格:型号二次深化设计 3.其他说明:未尽事宜详见施工图说明、图纸答疑及相关规范图集 |  | 台 | 1
7 | 030408001042 | 电力电缆 | 1.名称:电力电缆 2.型号:ZC-YJV-8.7/15kV-3x120 3.敷设方式、部位:电缆沟/桥架敷设 3.其他说明:未尽事宜详见施工图说明、图纸答疑及相关规范图集 |  | m | 50
本页小计
注：为计取规费等的使用，可在表中增设其中：“定额人工费”。
表—08
分部分项工程和单价措施项目清单与计价表
工程名称：1#厂房-电气工程 |  |  |  | 标段：睢县智能装备产业园B区基础设施建设项目1#厂房 |  |  |  |  | 第 47 页 共 57 页
序号 | 项目编码 | 项目名称 | 项目特征描述 |  | 计量单位 | 工程量 | 金 额(元)
[7 empty] | 综合单价 | 合 价 |  | 其中
暂估价
8 | 030408006015 | 电力电缆头 | 1.名称:三芯电力电缆头 2.规格:截面120mm2以下 3.电压等级（kV):8.7/15KV 4.其他说明:未尽事宜详见施工图说明、图纸答疑及相关规范图集 |  | 个 | 4
9 | 03B001 | 绝缘橡胶垫 | 1.名称:8mm厚绝缘橡胶垫 2.其他说明:未尽事宜详见施工图说明、图纸答疑及相关规范图集 |  | m2 | 13
10 | 030414002002 | 送配电装置系统 | 1.名称:输配电装置系统调试 2.其他说明:未尽事宜详见施工图说明、图纸答疑及相关规范图集 |  | 系统 | 3
11 | 030414007001 | 直流监测 | 1.名称:直流监测系统调试 2.其他说明:未尽事宜详见施工图说明、图纸答疑及相关规范图集 |  | 系统 | 1
分部小计
低压配电室
本页小计
注：为计取规费等的使用，可在表中增设其中：“定额人工费”。
表—08
分部分项工程和单价措施项目清单与计价表
工程名称：1#厂房-电气工程 |  |  |  | 标段：睢县智能装备产业园B区基础设施建设项目1#厂房 |  |  |  |  | 第 48 页 共 57 页
序号 | 项目编码 | 项目名称 | 项目特征描述 |  | 计量单位 | 工程量 | 金 额(元)
[7 empty] | 综合单价 | 合 价 |  | 其中
暂估价
1 | 030402017007 | 高压成套配电柜 | 1.名称:1T变压器进线柜 1AA1 2.规格、型号:1000*1000*2200，KYN28-12，断路器采用ZN128-12/630A，开关柜采用 KYN28-12 ,变压器容量SCB14-1600KVA，并应满足“五防”装置要求。内元器件的动热稳定性应符合当地供电局的要求。高压进线柜采用速断,过流保护;配变高压侧采用断路器保护,开关装设定时限过流、速断、温度、低压零序保护，含基础槽钢 3.其他说明:未尽事宜详见施工图说明、图纸答疑及相关规范图集 |  | 台 | 1
本页小计
注：为计取规费等的使用，可在表中增设其中：“定额人工费”。
表—08
分部分项工程和单价措施项目清单与计价表
工程名称：1#厂房-电气工程 |  |  |  | 标段：睢县智能装备产业园B区基础设施建设项目1#厂房 |  |  |  |  | 第 49 页 共 57 页
序号 | 项目编码 | 项目名称 | 项目特征描述 |  | 计量单位 | 工程量 | 金 额(元)
[7 empty] | 综合单价 | 合 价 |  | 其中
暂估价
2 | 030402017008 | 高压成套配电柜 | 1.名称:2T变压器进线柜 2AA1 2.规格、型号:1000*1000*2200，KYN28-12，断路器采用2500/3/2000A，开关柜采用 KYN28-12 ,变压器容量SCB14-1600KVA，并应满足“五防”装置要求。内元器件的动热稳定性应符合当地供电局的要求。高压进线柜采用速断,过流保护;配变高压侧采用断路器保护,开关装设定时限过流、速断、温度、低压零序保护，含基础槽钢 3.其他说明:未尽事宜详见施工图说明、图纸答疑及相关规范图集 |  | 台 | 1
3 | 030401002001 | 干式变压器 | 1.名称:1T变压器 2.型号:SCB14-1600KVA ，10/0.4KV,Uk=6% D/Yn11 IP21 3.变压器总进线断路器带欠电压、分励脱扣器等 4.其他说明:未尽事宜详见施工图说明、图纸答疑及相关规范图集 |  | 台 | 1
本页小计
注：为计取规费等的使用，可在表中增设其中：“定额人工费”。
表—08
分部分项工程和单价措施项目清单与计价表
工程名称：1#厂房-电气工程 |  |  |  | 标段：睢县智能装备产业园B区基础设施建设项目1#厂房 |  |  |  |  | 第 50 页 共 57 页
序号 | 项目编码 | 项目名称 | 项目特征描述 |  | 计量单位 | 工程量 | 金 额(元)
[7 empty] | 综合单价 | 合 价 |  | 其中
暂估价
4 | 030401002002 | 干式变压器 | 1.名称:1T变压器 2.型号:SCB14-1600KVA ，10/0.4KV,Uk=6% D/Yn11 IP21 3.变压器总进线断路器带欠电压、分励脱扣器等 4.其他说明:未尽事宜详见施工图说明、图纸答疑及相关规范图集 |  | 台 | 1
5 | 030402017009 | 低压成套配电柜 | 1.名称:低压母联柜 F-AA1 2.规格、型号:800*2200*1000，内部包含断路器4000/3 3000A，电流互感器3000/5A等，含基础槽钢 3.其他说明:未尽事宜详见施工图说明、图纸答疑及相关规范图集 |  | 台 | 1
6 | 030402017010 | 低压成套配电柜 | 1.名称:低压无功补偿柜 1AA2 2.规格、型号:1000*2200*1000，含基础槽钢 3.其他说明:未尽事宜详见施工图说明、图纸答疑及相关规范图集 |  | 台 | 1
7 | 030402017011 | 低压成套配电柜 | 1.名称:低压无功补偿柜 1AA3 2.规格、型号:1000*2200*1000，含基础槽钢 3.其他说明:未尽事宜详见施工图说明、图纸答疑及相关规范图集 |  | 台 | 1
本页小计
注：为计取规费等的使用，可在表中增设其中：“定额人工费”。
表—08
分部分项工程和单价措施项目清单与计价表
工程名称：1#厂房-电气工程 |  |  |  | 标段：睢县智能装备产业园B区基础设施建设项目1#厂房 |  |  |  |  | 第 51 页 共 57 页
序号 | 项目编码 | 项目名称 | 项目特征描述 |  | 计量单位 | 工程量 | 金 额(元)
[7 empty] | 综合单价 | 合 价 |  | 其中
暂估价
8 | 030402017012 | 低压成套配电柜 | 1.名称:低压配电柜 1AA4 2.规格、型号:600*2200*1000，内部包含断路器，电流互感器等，含基础槽钢 3.其他说明:未尽事宜详见施工图说明、图纸答疑及相关规范图集 |  | 台 | 1
9 | 030402017013 | 低压成套配电柜 | 1.名称:低压配电柜 1AA5 2.规格、型号:600*2200*1000，内部包含断路器，电流互感器等，含基础槽钢 3.其他说明:未尽事宜详见施工图说明、图纸答疑及相关规范图集 |  | 台 | 1
10 | 030402017014 | 低压成套配电柜 | 1.名称:低压配电柜 1AA6 2.规格、型号:600*2200*1000，内部包含断路器，电流互感器等，含基础槽钢 3.其他说明:未尽事宜详见施工图说明、图纸答疑及相关规范图集 |  | 台 | 1
11 | 030402017015 | 低压成套配电柜 | 1.名称:低压配电柜 1AA7 2.规格、型号:600*2200*1000，内部包含断路器，电流互感器等，含基础槽钢 3.其他说明:未尽事宜详见施工图说明、图纸答疑及相关规范图集 |  | 台 | 1
本页小计
注：为计取规费等的使用，可在表中增设其中：“定额人工费”。
表—08
分部分项工程和单价措施项目清单与计价表
工程名称：1#厂房-电气工程 |  |  |  | 标段：睢县智能装备产业园B区基础设施建设项目1#厂房 |  |  |  |  | 第 52 页 共 57 页
序号 | 项目编码 | 项目名称 | 项目特征描述 |  | 计量单位 | 工程量 | 金 额(元)
[7 empty] | 综合单价 | 合 价 |  | 其中
暂估价
12 | 030402017016 | 低压成套配电柜 | 1.名称:低压配电柜 1AA8 2.规格、型号:600*2200*1000，内部包含断路器，电流互感器等，含基础槽钢 3.其他说明:未尽事宜详见施工图说明、图纸答疑及相关规范图集 |  | 台 | 1
13 | 030402017017 | 低压成套配电柜 | 1.名称:低压配电柜 1AA9 2.规格、型号:600*2200*1000，内部包含断路器，电流互感器等，含基础槽钢 3.其他说明:未尽事宜详见施工图说明、图纸答疑及相关规范图集 |  | 台 | 1
14 | 030402017018 | 低压成套配电柜 | 1.名称:低压母联柜 2AA8 2.规格、型号:800*2200*1000，内部包含断路器2500/4 2000A，电流互感器2000/5A等，含基础槽钢 3.其他说明:未尽事宜详见施工图说明、图纸答疑及相关规范图集 |  | 台 | 1
15 | 030402017019 | 低压成套配电柜 | 1.名称:低压配电柜 2AA7 2.规格、型号:600*2200*1000，内部包含断路器，电流互感器等，含基础槽钢 3.其他说明:未尽事宜详见施工图说明、图纸答疑及相关规范图集 |  | 台 | 1
本页小计
注：为计取规费等的使用，可在表中增设其中：“定额人工费”。
表—08
分部分项工程和单价措施项目清单与计价表
工程名称：1#厂房-电气工程 |  |  |  | 标段：睢县智能装备产业园B区基础设施建设项目1#厂房 |  |  |  |  | 第 53 页 共 57 页
序号 | 项目编码 | 项目名称 | 项目特征描述 |  | 计量单位 | 工程量 | 金 额(元)
[7 empty] | 综合单价 | 合 价 |  | 其中
暂估价
16 | 030402017020 | 低压成套配电柜 | 1.名称:低压配电柜 2AA6 2.规格、型号:600*2200*1000，内部包含断路器，电流互感器等，含基础槽钢 3.其他说明:未尽事宜详见施工图说明、图纸答疑及相关规范图集 |  | 台 | 1
17 | 030402017021 | 低压成套配电柜 | 1.名称:低压配电柜 2AA5 2.规格、型号:600*2200*1000，内部包含断路器，电流互感器等，含基础槽钢 3.其他说明:未尽事宜详见施工图说明、图纸答疑及相关规范图集 |  | 台 | 1
18 | 030402017022 | 低压成套配电柜 | 1.名称:低压配电柜 2AA4 2.规格、型号:600*2200*1000，内部包含断路器，电流互感器等，含基础槽钢 3.其他说明:未尽事宜详见施工图说明、图纸答疑及相关规范图集 |  | 台 | 1
19 | 030402017023 | 低压成套配电柜 | 1.名称:低压无功补偿柜 2AA3 2.规格、型号:1000*2200*1000，含基础槽钢 3.其他说明:未尽事宜详见施工图说明、图纸答疑及相关规范图集 |  | 台 | 1
本页小计
注：为计取规费等的使用，可在表中增设其中：“定额人工费”。
表—08
分部分项工程和单价措施项目清单与计价表
工程名称：1#厂房-电气工程 |  |  |  | 标段：睢县智能装备产业园B区基础设施建设项目1#厂房 |  |  |  |  | 第 54 页 共 57 页
序号 | 项目编码 | 项目名称 | 项目特征描述 |  | 计量单位 | 工程量 | 金 额(元)
[7 empty] | 综合单价 | 合 价 |  | 其中
暂估价
20 | 030402017024 | 低压成套配电柜 | 1.名称:低压无功补偿柜 2AA2 2.规格、型号:1000*2200*1000，含基础槽钢 3.其他说明:未尽事宜详见施工图说明、图纸答疑及相关规范图集 |  | 台 | 1
21 | 030402017025 | 低压成套配电柜 | 1.名称:低压ATS柜 FAA1 2.规格、型号:1000*2200*1000，内部包含断路器1000/4 800A，电流互感器1000/5A等，含基础槽钢 3.其他说明:未尽事宜详见施工图说明、图纸答疑及相关规范图集 |  | 台 | 1
22 | 030402017026 | 低压成套配电柜 | 1.名称:低压配电柜 FAA2 2.规格、型号:600*2200*1000，内部包含断路器，电流互感器等，含基础槽钢 3.其他说明:未尽事宜详见施工图说明、图纸答疑及相关规范图集 |  | 台 | 1
23 | 030402017027 | 低压成套配电柜 | 1.名称:低压配电柜 FAA3 2.规格、型号:600*2200*1000，内部包含断路器，电流互感器等，含基础槽钢 3.其他说明:未尽事宜详见施工图说明、图纸答疑及相关规范图集 |  | 台 | 1
本页小计
注：为计取规费等的使用，可在表中增设其中：“定额人工费”。
表—08
分部分项工程和单价措施项目清单与计价表
工程名称：1#厂房-电气工程 |  |  |  | 标段：睢县智能装备产业园B区基础设施建设项目1#厂房 |  |  |  |  | 第 55 页 共 57 页
序号 | 项目编码 | 项目名称 | 项目特征描述 |  | 计量单位 | 工程量 | 金 额(元)
[7 empty] | 综合单价 | 合 价 |  | 其中
暂估价
24 | 030402017028 | 低压成套配电柜 | 1.名称:低压配电柜 FAA4 2.规格、型号:600*2200*1000，内部包含断路器，电流互感器等，含基础槽钢 3.其他说明:未尽事宜详见施工图说明、图纸答疑及相关规范图集 |  | 台 | 1
25 | 030113008001 | 柴油发电机组 | 1.名称:发电机组 2.其他说明:未尽事宜详见施工图说明、图纸答疑及相关规范图集 |  | 台 | 1
26 | 030403004001 | 槽形母线 | 1.名称:耐火型五线密集型母线 2.规格:800A 3.材质:铜制 4.其他说明:未尽事宜详见施工图说明、图纸答疑及相关规范图集 |  | m | 32
27 | 030403004002 | 槽形母线 | 1.名称:耐火型五线密集型母线 2.规格:3000A 3.材质:铜制 4.其他说明:未尽事宜详见施工图说明、图纸答疑及相关规范图集 |  | m | 17.85
28 | 030403003001 | 带形母线 | 1.名称:铜母线 2.规格:TMY-100*10 3.其他说明:未尽事宜详见施工图说明、图纸答疑及相关规范图集 |  | m | 118.35
29 | 030404022001 | 电缆故障指示器 | 1.名称:电缆故障指示器 2.其他说明:未尽事宜详见施工图说明、图纸答疑及相关规范图集 |  | 台 | 2
本页小计
注：为计取规费等的使用，可在表中增设其中：“定额人工费”。
表—08
分部分项工程和单价措施项目清单与计价表
工程名称：1#厂房-电气工程 |  |  |  | 标段：睢县智能装备产业园B区基础设施建设项目1#厂房 |  |  |  |  | 第 56 页 共 57 页
序号 | 项目编码 | 项目名称 | 项目特征描述 |  | 计量单位 | 工程量 | 金 额(元)
[7 empty] | 综合单价 | 合 价 |  | 其中
暂估价
30 | 03B002 | 安全工器具 | 1.名称:安全工器具1套（操作工具柜.验电器.绝缘靴.绝缘手套） 2.其他说明:未尽事宜详见施工图说明、图纸答疑及相关规范图集 |  | 套 | 1
31 | 03B003 | 绝缘橡胶垫 | 1.名称:8mm厚绝缘橡胶垫 2.其他说明:未尽事宜详见施工图说明、图纸答疑及相关规范图集 |  | m2 | 20
32 | 030414008001 | 母线 | 1.名称:10KV母线系统调试 2.其他说明:未尽事宜详见施工图说明、图纸答疑及相关规范图集 |  | 段 | 3
33 | 030414008002 | 母线 | 1.名称:1KV母线系统调试 2.其他说明:未尽事宜详见施工图说明、图纸答疑及相关规范图集 |  | 段 | 2
34 | 030414001001 | 电力变压器系统 | 1.名称:变压器系统调试 2.容量(kV．A):容量≤2000kV·A 3.其他说明:未尽事宜详见施工图说明、图纸答疑及相关规范图集 |  | 系统 | 2
35 | 030414003001 | 特殊保护装置 | 1.名称:变压器保护系统调试 2.其他说明:未尽事宜详见施工图说明、图纸答疑及相关规范图集 |  | 套 | 2
36 | 030414003002 | 特殊保护装置 | 1.名称:配电室"五防"系统调试 2.其他说明:未尽事宜详见施工图说明、图纸答疑及相关规范图集 |  | 座 | 1
本页小计
注：为计取规费等的使用，可在表中增设其中：“定额人工费”。
表—08
分部分项工程和单价措施项目清单与计价表
工程名称：1#厂房-电气工程 |  |  |  | 标段：睢县智能装备产业园B区基础设施建设项目1#厂房 |  |  |  |  | 第 57 页 共 57 页
序号 | 项目编码 | 项目名称 | 项目特征描述 |  | 计量单位 | 工程量 | 金 额(元)
[7 empty] | 综合单价 | 合 价 |  | 其中
暂估价
37 | 030414003003 | 微机监控 | 1.名称:微机监控系统调试 2.其他说明:未尽事宜详见施工图说明、图纸答疑及相关规范图集 |  | 座 | 1
38 | 030414002003 | 送配电装置系统 | 1.名称:输配电装置系统调试 2.其他说明:未尽事宜详见施工图说明、图纸答疑及相关规范图集 |  | 系统 | 13
39 | 030414011001 | 接地装置 | 1.名称:接地系统测试 2.其他说明:未尽事宜详见施工图说明、图纸答疑及相关规范图集 |  | 系统 | 1
40 | 030414002004 | 送配电装置系统 | 1.名称:发电机系统调试 2.其他说明:未尽事宜详见施工图说明、图纸答疑及相关规范图集 |  | 系统 | 1
分部小计
措施项目
1 | 031301017001 | 脚手架搭拆 |  |  | 项 | 1
2 | 031302007001 | 高层施工增加 |  |  | 项 | 1
本页小计
合 计
注：为计取规费等的使用，可在表中增设其中：“定额人工费”。
表—08

## 表-11 总价措施项目清单与计价汇总表
总价措施项目清单与计价表
工程名称：1#厂房-电气工程 |  |  |  | 标段：睢县智能装备产业园B区基础设施建设项目1#厂房 |  |  |  |  | 第 1 页 共 1 页
序号 | 项目编码 | 项目名称 | 计 算 基 础 |  | 费率 (%) | 金 额(元) | 调整费 率(%) | 调整后 金额(元) |  | 备 注
1 | 031302001001 | 安全文明施工费 | 分部分项安全文明施工费+单价措施安全文明施工费
2 | 01 | 其他措施费（费率类）
2.1 | 031302002001 | 夜间施工增加费 | 分部分项其他措施费+单价措施其他措施费
2.2 | 031302004001 | 二次搬运费 | 分部分项其他措施费+单价措施其他措施费
2.3 | 031302005001 | 冬雨季施工增加费 | 分部分项其他措施费+单价措施其他措施费
3 | 02 | 其他（费率类）
合 计
编制人（造价人员）： |  |  |  | 复核人（造价工程师）：
注：1.“计算基础”中安全文明施工费可为“定额基价”、“定额人工费”或“定额人工费+定额机械费”，其他项目可为“定额人工费”或“定额人工费+定额机械费”。 2.按施工方案计算的措施费，若无“计算基础”和“费率”的数值，也可只填“金额”数值，但应在备注栏说明施工方案出处或计算方法。
表-11

## 表-12 其他项目清单与计价汇总表
其他项目清单与计价汇总表
工程名称：1#厂房-电气工程 |  |  | 标段：睢县智能装备产业园B区基础设施建设项目1#厂房 |  | 第 1 页 共 1 页
序号 | 项 目 名 称 | 金 额(元) |  | 结算金额(元) |  | 备 注
1 | 暂列金额 |  |  |  |  | 明细详见表-12-1
2 | 暂估价 | 50000
2.1 | 材料（工程设备）暂估价 | — |  |  |  | 明细详见表-12-2
2.2 | 专业工程暂估价 | 50000 |  |  |  | 明细详见表-12-3
3 | 计日工 |  |  |  |  | 明细详见表-12-4
4 | 总承包服务费 |  |  |  |  | 明细详见表-12-5
合 计 |  | 50000 |  |  |  | —
注：材料（工程设备）暂估单价进入清单项目综合单价，此处不汇总。
表—12

## 表-12-1 暂列金额明细表
暂列金额明细表
工程名称：1#厂房-电气工程 |  | 标段：睢县智能装备产业园B区基础设施建设项目1#厂房 |  |  |  | 第 1 页 共 1 页
序号 | 项 目 名 称 |  | 计量单位 | 暂定金额(元) | 备 注
合 计 |  |  |  |  | —
注：此表由招标人填写，如不能详列，也可只列暂定金额总额，投标人应将上述暂列金额计入投标总价中。
表—12—1

## 表-12-2 材料(工程设备)暂估价及调整表
材料（工程设备）暂估单价及调整表
工程名称：1#厂房-电气工程 |  |  |  |  | 标段：睢县智能装备产业园B区基础设施建设项目1#厂房 |  |  |  | 第 1 页 共 1 页
序号 | 材料(工程设备) 名称、规格、型号 | 计量 单位 | 数 量 |  | 暂 估(元) |  | 确 认(元) |  | 差额±(元) |  | 备 注
|  |  | 暂 估 | 确 认 | 单 价 | 合 价 | 单 价 | 合 价 | 单 价 | 合 价
合 计
注：此表由招标人填写“暂估单价”，并在备注栏说明暂估价的材料、工程设备拟用在那些清单项目上，投标人应将上述材料、工程设备暂估单价计入工程量清单综合单价报价中。
表—12—2

## 表-12-3 专业工程暂估价及结算价表
专业工程暂估价及结算价表
工程名称：1#厂房-电气工程 |  |  |  | 标段：睢县智能装备产业园B区基础设施建设项目1#厂房 |  |  | 第 1 页 共 1 页
序号 | 工 程 名 称 | 工 程 内 容 | 暂估金额 （元） |  | 结算金额 (元) | 差额±(元) |  | 备 注
1 | 柴油发电机房的消音及烟气处理 |  | 50000
合 计 |  |  | 50000.00 |  |  |  |  | —
注：此表“暂估金额”由招标人填写，投标人应将“暂估金额”计入投标总价中。结算时按合同约定结算金额填写。
表—12—3

## 表-12-4 计日工表
计 日 工 表
工程名称：1#厂房-电气工程 |  |  |  | 标段：睢县智能装备产业园B区基础设施建设项目1#厂房 |  |  | 第 1 页 共 1 页
编号 | 项 目 名 称 | 单位 | 暂定数量 |  | 实际数量 | 综合单价 (元) |  | 合 价(元)
[8 empty] | 暂 定 | 实 际
一 | 人工
1
人工小计
二 | 材料
1
材料小计
三 | 施工机械
1
施工机械小计
四 | 企业管理费和利润
总 计
注：此表项目名称、暂定数量由招标人填写，编制招标控制价时，单价由招标人按有关计价规定确定；投标时，单价由投标人自主报价，按暂定数量计算合价计入投标总价中。结算时，按发承包双方确认的实际数量计算合价。
表—12—4

## 表-12-5 总承包服务费计价表
总承包服务费计价表
工程名称：1#厂房-电气工程 |  |  | 标段：睢县智能装备产业园B区基础设施建设项目1#厂房 |  |  | 第 1 页 共 1 页
序号 | 项 目 名 称 | 项目价值（元） |  | 服务内容 | 计算基础 |  | 费率(%) | 金 额(元)
| 合 计 | - |  | - |  |  | -
注：此表项目名称、服务内容由招标人填写，编制招标控制价时，费率及金额由招标人按有关计价规定确定；投标时，费率及金额由投标人自主报价，计入投标总价中。
表—12—5

## 表-13 规费、税金项目计价表
规费、税金项目计价表
工程名称：1#厂房-电气工程 |  |  | 标段：睢县智能装备产业园B区基础设施建设项目1#厂房 |  |  | 第 1 页 共 1 页
序号 | 项 目 名 称 | 计 算 基 础 |  | 计算基数 | 计算费率 (%) |  | 金 额(元)
1 | 规费 | 定额规费+工程排污费+其他
1.1 | 定额规费 | 分部分项规费+单价措施规费
1.2 | 工程排污费
1.3 | 其他
2 | 增值税 | 不含税工程造价合计
合 计
编制人（造价人员）： |  |  | 复核人（造价工程师）：
表—13

## 表-14 主要材料价格表
主要材料价格表
工程名称： |  | 1#厂房-电气工程 | [5 empty] | 第 1 页 共 1 页
序号 | 材料编码 |  | 材料名称 | 规格、型号 等特殊要求 | 单位 | 数 量 | 单 价 |  | 合 价
1 | 17030103@6 |  | SC20 |  | m
2 | 25000001@15 |  | 工矿灯 | 光源:LED,150W,光通量:15000LM,RA≥80 | 套
3 | 28030301@1 |  | WDZN-RVS-2*2.5 |  | m
4 | 28110000@3 |  | BBTRZ-4*185+1*95 |  | m
5 | 28110000@32 |  | BBTRZ-4*185+1*95 |  | m
6 | 28430226@1 |  | 铜母线 TMY-100*10 |  | m·单片
7 | 29050106@1 |  | 耐火型五线密集型母线 | 800A | m
8 | 29050106@3 |  | 耐火型五线密集型母线 | 3000A | m
9 | 补充主材001@1 |  | 进线柜+PT柜 1AH2 |  | 面
10 | 补充主材001@2 |  | 进线辅柜 1AH1 |  | 面
11 | 补充主材001@3 |  | 出线柜 1AH5 |  | 面
12 | 补充主材001@4 |  | 出线柜 1AH4 |  | 面
13 | 补充主材001@7 |  | 1T变压器进线柜 1AA1 |  | 面
14 | 补充主材001@8 |  | 2T变压器进线柜 2AA1 |  | 面
15 | 补充主材003@1 |  | 低压无功补偿柜 1AA2 |  | 台
16 | 补充主材003@16 |  | 低压无功补偿柜 2AA2 |  | 台
17 | 补充主材003@3 |  | 低压无功补偿柜 1AA3 |  | 台
18 | 补充主材005@1 |  | 高压计量柜 1AH2 |  | 面
19 | 补充主材009@1 |  | 1T变压器 | SCB14-1600KVA ，10/0.4KV,Uk=6% D/Yn11 IP21 | 台
20 | 补充主材010@1 |  | 发电机组 |  | 台