## 表-08 分部分项工程和单价措施项目清单与计价表
分部分项工程和单价措施项目清单与计价表
工程名称：1#厂房-给排水工程 |  |  |  | 标段：睢县智能装备产业园B区基础设施建设项目1#厂房 |  |  |  |  | 第 1 页 共 42 页
序号 | 项目编码 | 项目名称 | 项目特征描述 |  | 计量单位 | 工程量 | 金 额(元)
[7 empty] | 综合单价 | 合 价 |  | 其中
暂估价
给水
1 | 031001007001 | 复合管 | 1.安装部位:室内（管井超高） 2.介质:给水 3.材质、规格:衬塑钢管 DN80 4.连接形式:螺纹连接 5.压力试验及吹、洗设计要求:管道冲洗消毒 6.其他说明:未尽事宜详见施工图说明、图纸答疑及相关规范图集 |  | m | 2.5
2 | 031001007002 | 复合管 | 1.安装部位:室内（管井） 2.介质:给水 3.材质、规格:衬塑钢管 DN80 4.连接形式:螺纹连接 5.压力试验及吹、洗设计要求:管道冲洗消毒 6.其他说明:未尽事宜详见施工图说明、图纸答疑及相关规范图集 |  | m | 12.1
3 | 031001007003 | 复合管 | 1.安装部位:室内 2.介质:给水 3.材质、规格:衬塑钢管 DN80 4.连接形式:螺纹连接 5.压力试验及吹、洗设计要求:管道冲洗消毒 6.其他说明:未尽事宜详见施工图说明、图纸答疑及相关规范图集 |  | m | 29.85
本页小计
注：为计取规费等的使用，可在表中增设其中：“定额人工费”。
表—08
分部分项工程和单价措施项目清单与计价表
工程名称：1#厂房-给排水工程 |  |  |  | 标段：睢县智能装备产业园B区基础设施建设项目1#厂房 |  |  |  |  | 第 2 页 共 42 页
序号 | 项目编码 | 项目名称 | 项目特征描述 |  | 计量单位 | 工程量 | 金 额(元)
[7 empty] | 综合单价 | 合 价 |  | 其中
暂估价
4 | 031001007004 | 复合管 | 1.安装部位:室内（管井超高） 2.介质:给水 3.材质、规格:衬塑钢管 DN65 4.连接形式:螺纹连接 5.压力试验及吹、洗设计要求:管道冲洗消毒 6.其他说明:未尽事宜详见施工图说明、图纸答疑及相关规范图集 |  | m | 20.31
5 | 031001007005 | 复合管 | 1.安装部位:室内（管井） 2.介质:给水 3.材质、规格:衬塑钢管 DN65 4.连接形式:螺纹连接 5.压力试验及吹、洗设计要求:管道冲洗消毒 6.其他说明:未尽事宜详见施工图说明、图纸答疑及相关规范图集 |  | m | 39.1
6 | 031001007006 | 复合管 | 1.安装部位:室内（超高） 2.介质:给水 3.材质、规格:衬塑钢管 DN65 4.连接形式:螺纹连接 5.压力试验及吹、洗设计要求:管道冲洗消毒 6.其他说明:未尽事宜详见施工图说明、图纸答疑及相关规范图集 |  | m | 98.04
本页小计
注：为计取规费等的使用，可在表中增设其中：“定额人工费”。
表—08
分部分项工程和单价措施项目清单与计价表
工程名称：1#厂房-给排水工程 |  |  |  | 标段：睢县智能装备产业园B区基础设施建设项目1#厂房 |  |  |  |  | 第 3 页 共 42 页
序号 | 项目编码 | 项目名称 | 项目特征描述 |  | 计量单位 | 工程量 | 金 额(元)
[7 empty] | 综合单价 | 合 价 |  | 其中
暂估价
7 | 031001007007 | 复合管 | 1.安装部位:室内 2.介质:给水 3.材质、规格:衬塑钢管 DN65 4.连接形式:螺纹连接 5.压力试验及吹、洗设计要求:管道冲洗消毒 6.其他说明:未尽事宜详见施工图说明、图纸答疑及相关规范图集 |  | m | 0.5
8 | 031001007008 | 复合管 | 1.安装部位:室内（管井超高） 2.介质:给水 3.材质、规格:衬塑钢管 DN50 4.连接形式:螺纹连接 5.压力试验及吹、洗设计要求:管道冲洗消毒 6.其他说明:未尽事宜详见施工图说明、图纸答疑及相关规范图集 |  | m | 3.18
9 | 031001007009 | 复合管 | 1.安装部位:室内（管井） 2.介质:给水 3.材质、规格:衬塑钢管 DN50 4.连接形式:螺纹连接 5.压力试验及吹、洗设计要求:管道冲洗消毒 6.其他说明:未尽事宜详见施工图说明、图纸答疑及相关规范图集 |  | m | 4.07
本页小计
注：为计取规费等的使用，可在表中增设其中：“定额人工费”。
表—08
分部分项工程和单价措施项目清单与计价表
工程名称：1#厂房-给排水工程 |  |  |  | 标段：睢县智能装备产业园B区基础设施建设项目1#厂房 |  |  |  |  | 第 4 页 共 42 页
序号 | 项目编码 | 项目名称 | 项目特征描述 |  | 计量单位 | 工程量 | 金 额(元)
[7 empty] | 综合单价 | 合 价 |  | 其中
暂估价
10 | 031001007010 | 复合管 | 1.安装部位:室内（超高） 2.介质:给水 3.材质、规格:衬塑钢管 DN50 4.连接形式:螺纹连接 5.压力试验及吹、洗设计要求:管道冲洗消毒 6.其他说明:未尽事宜详见施工图说明、图纸答疑及相关规范图集 |  | m | 94.24
11 | 031001007011 | 复合管 | 1.安装部位:室内 2.介质:给水 3.材质、规格:衬塑钢管 DN50 4.连接形式:螺纹连接 5.压力试验及吹、洗设计要求:管道冲洗消毒 6.其他说明:未尽事宜详见施工图说明、图纸答疑及相关规范图集 |  | m | 17.64
12 | 031001007012 | 复合管 | 1.安装部位:室内（管井超高） 2.介质:给水 3.材质、规格:衬塑钢管 DN40 4.连接形式:螺纹连接 5.压力试验及吹、洗设计要求:管道冲洗消毒 6.其他说明:未尽事宜详见施工图说明、图纸答疑及相关规范图集 |  | m | 0.57
本页小计
注：为计取规费等的使用，可在表中增设其中：“定额人工费”。
表—08
分部分项工程和单价措施项目清单与计价表
工程名称：1#厂房-给排水工程 |  |  |  | 标段：睢县智能装备产业园B区基础设施建设项目1#厂房 |  |  |  |  | 第 5 页 共 42 页
序号 | 项目编码 | 项目名称 | 项目特征描述 |  | 计量单位 | 工程量 | 金 额(元)
[7 empty] | 综合单价 | 合 价 |  | 其中
暂估价
13 | 031001007013 | 复合管 | 1.安装部位:室内（超高） 2.介质:给水 3.材质、规格:衬塑钢管 DN40 4.连接形式:螺纹连接 5.压力试验及吹、洗设计要求:管道冲洗消毒 6.其他说明:未尽事宜详见施工图说明、图纸答疑及相关规范图集 |  | m | 28.17
14 | 031001007014 | 复合管 | 1.安装部位:室内 2.介质:给水 3.材质、规格:衬塑钢管 DN40 4.连接形式:螺纹连接 5.压力试验及吹、洗设计要求:管道冲洗消毒 6.其他说明:未尽事宜详见施工图说明、图纸答疑及相关规范图集 |  | m | 7.2
15 | 031001007015 | 复合管 | 1.安装部位:室内（超高） 2.介质:给水 3.材质、规格:衬塑钢管 DN32 4.连接形式:螺纹连接 5.压力试验及吹、洗设计要求:管道冲洗消毒 6.其他说明:未尽事宜详见施工图说明、图纸答疑及相关规范图集 |  | m | 2.8
本页小计
注：为计取规费等的使用，可在表中增设其中：“定额人工费”。
表—08
分部分项工程和单价措施项目清单与计价表
工程名称：1#厂房-给排水工程 |  |  |  | 标段：睢县智能装备产业园B区基础设施建设项目1#厂房 |  |  |  |  | 第 6 页 共 42 页
序号 | 项目编码 | 项目名称 | 项目特征描述 |  | 计量单位 | 工程量 | 金 额(元)
[7 empty] | 综合单价 | 合 价 |  | 其中
暂估价
16 | 031001007016 | 复合管 | 1.安装部位:室内 2.介质:给水 3.材质、规格:衬塑钢管 DN32 4.连接形式:螺纹连接 5.压力试验及吹、洗设计要求:管道冲洗消毒 6.其他说明:未尽事宜详见施工图说明、图纸答疑及相关规范图集 |  | m | 7.2
17 | 031001007017 | 复合管 | 1.安装部位:室内（管井超高） 2.介质:给水 3.材质、规格:衬塑钢管 DN25 4.连接形式:螺纹连接 5.压力试验及吹、洗设计要求:管道冲洗消毒 6.其他说明:未尽事宜详见施工图说明、图纸答疑及相关规范图集 |  | m | 0.6
18 | 031001007018 | 复合管 | 1.安装部位:室内（超高） 2.介质:给水 3.材质、规格:衬塑钢管 DN25 4.连接形式:螺纹连接 5.压力试验及吹、洗设计要求:管道冲洗消毒 6.其他说明:未尽事宜详见施工图说明、图纸答疑及相关规范图集 |  | m | 25.06
本页小计
注：为计取规费等的使用，可在表中增设其中：“定额人工费”。
表—08
分部分项工程和单价措施项目清单与计价表
工程名称：1#厂房-给排水工程 |  |  |  | 标段：睢县智能装备产业园B区基础设施建设项目1#厂房 |  |  |  |  | 第 7 页 共 42 页
序号 | 项目编码 | 项目名称 | 项目特征描述 |  | 计量单位 | 工程量 | 金 额(元)
[7 empty] | 综合单价 | 合 价 |  | 其中
暂估价
19 | 031001007019 | 复合管 | 1.安装部位:室内 3.材质、规格:衬塑钢管 DN25 4.连接形式:螺纹连接 5.压力试验及吹、洗设计要求:管道冲洗消毒 6.其他说明:未尽事宜详见施工图说明、图纸答疑及相关规范图集 |  | m | 4.2
20 | 031001007020 | 复合管 | 1.安装部位:室内 2.介质:给水 3.材质、规格:衬塑钢管 DN15 4.连接形式:螺纹连接 5.压力试验及吹、洗设计要求:管道冲洗消毒 6.其他说明:未尽事宜详见施工图说明、图纸答疑及相关规范图集 |  | m | 1.45
21 | 031002001001 | 管道支架 | 1.材质:型钢 2.除锈后刷樟丹二道，灰色调和漆二道 3.其他说明:未尽事宜详见施工图说明、图纸答疑及相关规范图集 |  | kg | 196.82
22 | 031201001001 | 管道刷油 | 1.类型:管道刷漆 2.油漆品种:涂刷防锈漆二道，相应颜色调和漆二道 3.其他说明:未尽事宜详见施工图说明、图纸答疑及相关规范图集 |  | m2 | 81.72
23 | 031201001002 | 管道刷油 | 1.类型:管道色环 2.油漆品种:涂蓝色环 3.其他说明:未尽事宜详见施工图说明、图纸答疑及相关规范图集 |  | m2 | 3.52
本页小计
注：为计取规费等的使用，可在表中增设其中：“定额人工费”。
表—08
分部分项工程和单价措施项目清单与计价表
工程名称：1#厂房-给排水工程 |  |  |  | 标段：睢县智能装备产业园B区基础设施建设项目1#厂房 |  |  |  |  | 第 8 页 共 42 页
序号 | 项目编码 | 项目名称 | 项目特征描述 |  | 计量单位 | 工程量 | 金 额(元)
[7 empty] | 综合单价 | 合 价 |  | 其中
暂估价
24 | 031001006001 | 塑料管 | 1.安装部位:室内（管井超高） 2.介质:冷水 3.材质、规格:PP-R给水管 DN50 4.连接形式:热熔连接 5.压力试验及吹、洗设计要求:管道冲洗消毒 6.其他说明:未尽事宜详见施工图说明、图纸答疑及相关规范图集 |  | m | 16
25 | 031001006002 | 塑料管 | 1.安装部位:室内（管井超高） 2.介质:冷水 3.材质、规格:PP-R给水管 DN40 4.连接形式:热熔连接 5.压力试验及吹、洗设计要求:管道冲洗消毒 6.其他说明:未尽事宜详见施工图说明、图纸答疑及相关规范图集 |  | m | 24.48
26 | 031001006003 | 塑料管 | 1.安装部位:室内（超高） 2.介质:冷水 3.材质、规格:PP-R给水管 DN40 4.连接形式:热熔连接 5.压力试验及吹、洗设计要求:管道冲洗消毒 6.其他说明:未尽事宜详见施工图说明、图纸答疑及相关规范图集 |  | m | 25.75
本页小计
注：为计取规费等的使用，可在表中增设其中：“定额人工费”。
表—08
分部分项工程和单价措施项目清单与计价表
工程名称：1#厂房-给排水工程 |  |  |  | 标段：睢县智能装备产业园B区基础设施建设项目1#厂房 |  |  |  |  | 第 9 页 共 42 页
序号 | 项目编码 | 项目名称 | 项目特征描述 |  | 计量单位 | 工程量 | 金 额(元)
[7 empty] | 综合单价 | 合 价 |  | 其中
暂估价
27 | 031001006004 | 塑料管 | 1.安装部位:室内 2.介质:冷水 3.材质、规格:PP-R给水管 DN40 4.连接形式:热熔连接 5.压力试验及吹、洗设计要求:管道冲洗消毒 6.其他说明:未尽事宜详见施工图说明、图纸答疑及相关规范图集 |  | m | 41.64
28 | 031001006005 | 塑料管 | 1.安装部位:室内 2.介质:冷水 3.材质、规格:PP-R给水管 DN32 4.连接形式:热熔连接 5.压力试验及吹、洗设计要求:管道冲洗消毒 6.其他说明:未尽事宜详见施工图说明、图纸答疑及相关规范图集 |  | m | 12
29 | 031001006006 | 塑料管 | 1.安装部位:室内（管井超高） 2.介质:冷水 3.材质、规格:PP-R给水管 DN25 4.连接形式:热熔连接 5.压力试验及吹、洗设计要求:管道冲洗消毒 6.其他说明:未尽事宜详见施工图说明、图纸答疑及相关规范图集 |  | m | 3.6
本页小计
注：为计取规费等的使用，可在表中增设其中：“定额人工费”。
表—08
分部分项工程和单价措施项目清单与计价表
工程名称：1#厂房-给排水工程 |  |  |  | 标段：睢县智能装备产业园B区基础设施建设项目1#厂房 |  |  |  |  | 第 10 页 共 42 页
序号 | 项目编码 | 项目名称 | 项目特征描述 |  | 计量单位 | 工程量 | 金 额(元)
[7 empty] | 综合单价 | 合 价 |  | 其中
暂估价
30 | 031001006007 | 塑料管 | 1.安装部位:室内（超高） 2.介质:冷水 3.材质、规格:PP-R给水管 DN25 4.连接形式:热熔连接 5.压力试验及吹、洗设计要求:管道冲洗消毒 6.其他说明:未尽事宜详见施工图说明、图纸答疑及相关规范图集 |  | m | 94.98
31 | 031001006008 | 塑料管 | 1.安装部位:室内 2.介质:冷水 3.材质、规格:PP-R给水管 DN25 4.连接形式:热熔连接 5.压力试验及吹、洗设计要求:管道冲洗消毒 6.其他说明:未尽事宜详见施工图说明、图纸答疑及相关规范图集 |  | m | 129
32 | 031001006009 | 塑料管 | 1.安装部位:室内（超高） 2.介质:冷水 3.材质、规格:PP-R给水管 DN20 4.连接形式:热熔连接 5.压力试验及吹、洗设计要求:管道冲洗消毒 6.其他说明:未尽事宜详见施工图说明、图纸答疑及相关规范图集 |  | m | 64.73
本页小计
注：为计取规费等的使用，可在表中增设其中：“定额人工费”。
表—08
分部分项工程和单价措施项目清单与计价表
工程名称：1#厂房-给排水工程 |  |  |  | 标段：睢县智能装备产业园B区基础设施建设项目1#厂房 |  |  |  |  | 第 11 页 共 42 页
序号 | 项目编码 | 项目名称 | 项目特征描述 |  | 计量单位 | 工程量 | 金 额(元)
[7 empty] | 综合单价 | 合 价 |  | 其中
暂估价
33 | 031001006010 | 塑料管 | 1.安装部位:室内（超高） 2.介质:冷水 3.材质、规格:PP-R给水管 DN15 4.连接形式:热熔连接 5.压力试验及吹、洗设计要求:管道冲洗消毒 6.其他说明:未尽事宜详见施工图说明、图纸答疑及相关规范图集 |  | m | 130.96
34 | 031001006011 | 塑料管 | 1.安装部位:室内 2.介质:冷水 3.材质、规格:PP-R给水管 DN15 4.连接形式:热熔连接 5.压力试验及吹、洗设计要求:管道冲洗消毒 6.其他说明:未尽事宜详见施工图说明、图纸答疑及相关规范图集 |  | m | 264.6
35 | 031208002001 | 管道绝热 | 1.类型:管道绝热 2.规格:DN125以下 3.保温材料:管道防露保温材料采用难燃B1级（氧指数＞32）橡塑泡棉，外缠难燃B1级白色防火塑料布，保温层厚为15mm，管道采用外用不燃性玻璃布复合铝箔作保护层 4.其他说明:未尽事宜详见施工图说明、图纸答疑及相关规范图集 |  | m3 | 0.33
本页小计
注：为计取规费等的使用，可在表中增设其中：“定额人工费”。
表—08
分部分项工程和单价措施项目清单与计价表
工程名称：1#厂房-给排水工程 |  |  |  | 标段：睢县智能装备产业园B区基础设施建设项目1#厂房 |  |  |  |  | 第 12 页 共 42 页
序号 | 项目编码 | 项目名称 | 项目特征描述 |  | 计量单位 | 工程量 | 金 额(元)
[7 empty] | 综合单价 | 合 价 |  | 其中
暂估价
36 | 031208002002 | 管道绝热 | 1.类型:管道绝热 2.规格:DN50以下 3.保温材料:管道防露保温材料采用难燃B1级（氧指数＞32）橡塑泡棉，外缠难燃B1级白色防火塑料布，保温层厚为15mm，管道采用外用不燃性玻璃布复合铝箔作保护层 4.其他说明:未尽事宜详见施工图说明、图纸答疑及相关规范图集 |  | m3 | 0.17
37 | 031208002003 | 管道绝热 | 1.类型:管道绝热 2.规格:DN50以下 3.保温材料:管道保温材料采用难燃B1级（氧指数＞32）橡塑泡棉，外缠难燃B1级白色防火塑料布，屋顶给水保温厚度50mm，管道采用外用不燃性玻璃布复合铝箔作保护层 4.其他说明:未尽事宜详见施工图说明、图纸答疑及相关规范图集 |  | m3 | 0.69
38 | 031003001001 | 螺纹阀门 | 1.类型:闸阀（管井） 2.规格:DN80 3.连接形式:螺纹连接 4.其他说明:未尽事宜详见施工图说明、图纸答疑及相关规范图集 |  | 个 | 2
本页小计
注：为计取规费等的使用，可在表中增设其中：“定额人工费”。
表—08
分部分项工程和单价措施项目清单与计价表
工程名称：1#厂房-给排水工程 |  |  |  | 标段：睢县智能装备产业园B区基础设施建设项目1#厂房 |  |  |  |  | 第 13 页 共 42 页
序号 | 项目编码 | 项目名称 | 项目特征描述 |  | 计量单位 | 工程量 | 金 额(元)
[7 empty] | 综合单价 | 合 价 |  | 其中
暂估价
39 | 031003001002 | 螺纹阀门 | 1.类型:闸阀（管井超高） 2.规格:DN50 3.连接形式:螺纹连接 4.其他说明:未尽事宜详见施工图说明、图纸答疑及相关规范图集 |  | 个 | 2
40 | 031003001003 | 螺纹阀门 | 1.类型:闸阀（管井） 2.规格:DN50 3.连接形式:螺纹连接 4.其他说明:未尽事宜详见施工图说明、图纸答疑及相关规范图集 |  | 个 | 1
41 | 031003001004 | 螺纹阀门 | 1.类型:闸阀 2.规格:DN50 3.连接形式:螺纹连接 4.其他说明:未尽事宜详见施工图说明、图纸答疑及相关规范图集 |  | 个 | 1
42 | 031003001005 | 螺纹阀门 | 1.类型:闸阀（管井超高） 2.规格:DN40 3.连接形式:螺纹连接 4.其他说明:未尽事宜详见施工图说明、图纸答疑及相关规范图集 |  | 个 | 1
43 | 031003001006 | 螺纹阀门 | 1.类型:闸阀 2.规格:DN40 3.连接形式:螺纹连接 4.其他说明:未尽事宜详见施工图说明、图纸答疑及相关规范图集 |  | 个 | 1
本页小计
注：为计取规费等的使用，可在表中增设其中：“定额人工费”。
表—08
分部分项工程和单价措施项目清单与计价表
工程名称：1#厂房-给排水工程 |  |  |  | 标段：睢县智能装备产业园B区基础设施建设项目1#厂房 |  |  |  |  | 第 14 页 共 42 页
序号 | 项目编码 | 项目名称 | 项目特征描述 |  | 计量单位 | 工程量 | 金 额(元)
[7 empty] | 综合单价 | 合 价 |  | 其中
暂估价
44 | 031003001007 | 螺纹阀门 | 1.类型:止回阀（管井超高） 2.规格:DN80 3.连接形式:螺纹连接 4.其他说明:未尽事宜详见施工图说明、图纸答疑及相关规范图集 |  | 个 | 1
45 | 031003001008 | 螺纹阀门 | 1.类型:止回阀（管井） 2.规格:DN50 3.连接形式:螺纹连接 4.其他说明:未尽事宜详见施工图说明、图纸答疑及相关规范图集 |  | 个 | 1
46 | 031003001009 | 螺纹阀门 | 1.类型:止回阀 2.规格:DN50 3.连接形式:螺纹连接 4.其他说明:未尽事宜详见施工图说明、图纸答疑及相关规范图集 |  | 个 | 1
47 | 031003013001 | 水表 | 1.类型:水表（管井） 2.规格:DN80 3.连接形式:螺纹连接 4.其他说明:未尽事宜详见施工图说明、图纸答疑及相关规范图集 |  | 个 | 1
48 | 031003013002 | 水表 | 1.类型:水表（管井） 2.规格:DN50 3.连接形式:螺纹连接 4.其他说明:未尽事宜详见施工图说明、图纸答疑及相关规范图集 |  | 个 | 1
本页小计
注：为计取规费等的使用，可在表中增设其中：“定额人工费”。
表—08
分部分项工程和单价措施项目清单与计价表
工程名称：1#厂房-给排水工程 |  |  |  | 标段：睢县智能装备产业园B区基础设施建设项目1#厂房 |  |  |  |  | 第 15 页 共 42 页
序号 | 项目编码 | 项目名称 | 项目特征描述 |  | 计量单位 | 工程量 | 金 额(元)
[7 empty] | 综合单价 | 合 价 |  | 其中
暂估价
49 | 031003013003 | 水表 | 1.类型:水表 2.规格:DN50 3.连接形式:螺纹连接 4.其他说明:未尽事宜详见施工图说明、图纸答疑及相关规范图集 |  | 个 | 1
50 | 031003001010 | 螺纹阀门 | 1.类型:减压阀（管井超高） 2.规格:DN50 3.连接形式:螺纹连接 4.其他说明:未尽事宜详见施工图说明、图纸答疑及相关规范图集 |  | 个 | 8
51 | 031003001011 | 螺纹阀门 | 1.类型:截止阀（管井） 2.规格:DN50 3.连接形式:螺纹连接 4.其他说明:未尽事宜详见施工图说明、图纸答疑及相关规范图集 |  | 个 | 1
52 | 031003001012 | 螺纹阀门 | 1.类型:截止阀（超高） 2.规格:DN25 3.连接形式:螺纹连接 4.其他说明:未尽事宜详见施工图说明、图纸答疑及相关规范图集 |  | 个 | 8
53 | 031003001013 | 螺纹阀门 | 1.类型:截止阀 2.规格:DN25 3.连接形式:螺纹连接 4.其他说明:未尽事宜详见施工图说明、图纸答疑及相关规范图集 |  | 个 | 2
本页小计
注：为计取规费等的使用，可在表中增设其中：“定额人工费”。
表—08
分部分项工程和单价措施项目清单与计价表
工程名称：1#厂房-给排水工程 |  |  |  | 标段：睢县智能装备产业园B区基础设施建设项目1#厂房 |  |  |  |  | 第 16 页 共 42 页
序号 | 项目编码 | 项目名称 | 项目特征描述 |  | 计量单位 | 工程量 | 金 额(元)
[7 empty] | 综合单价 | 合 价 |  | 其中
暂估价
54 | 031003001014 | 螺纹阀门 | 1.类型:自动排气阀（超高） 2.规格:DN25 3.连接形式:螺纹连接 4.其他说明:未尽事宜详见施工图说明、图纸答疑及相关规范图集 |  | 个 | 2
55 | 031003001015 | 螺纹阀门 | 1.类型:自动排气阀 2.规格:DN25 3.连接形式:螺纹连接 4.其他说明:未尽事宜详见施工图说明、图纸答疑及相关规范图集 |  | 个 | 1
56 | 031003001016 | 螺纹阀门 | 1.类型:电磁阀 2.规格:DN50 3.连接形式:螺纹连接 4.其他说明:未尽事宜详见施工图说明、图纸答疑及相关规范图集 |  | 个 | 1
57 | 031003001017 | 螺纹阀门 | 1.类型:Y型过滤器 2.规格:DN50 3.连接形式:螺纹连接 4.其他说明:未尽事宜详见施工图说明、图纸答疑及相关规范图集 |  | 个 | 1
58 | 031003001018 | 螺纹阀门 | 1.类型:浮球水位控制阀 2.规格:DN15 3.连接形式:螺纹连接 4.其他说明:未尽事宜详见施工图说明、图纸答疑及相关规范图集 |  | 个 | 1
59 | 030601002001 | 压力仪表 | 1.名称:压力表 2.其他说明:未尽事宜详见施工图说明、图纸答疑及相关规范图集 |  | 台 | 3
本页小计
注：为计取规费等的使用，可在表中增设其中：“定额人工费”。
表—08
分部分项工程和单价措施项目清单与计价表
工程名称：1#厂房-给排水工程 |  |  |  | 标段：睢县智能装备产业园B区基础设施建设项目1#厂房 |  |  |  |  | 第 17 页 共 42 页
序号 | 项目编码 | 项目名称 | 项目特征描述 |  | 计量单位 | 工程量 | 金 额(元)
[7 empty] | 综合单价 | 合 价 |  | 其中
暂估价
60 | 03B004 | 管道波纹管 | 1.名称:管道波纹管 2.其他说明:未尽事宜详见施工图说明、图纸答疑及相关规范图集 |  | 个 | 1
61 | 031002003008 | 套管 | 1.名称:预留孔洞 2.规格:DN80 3.其他说明:未尽事宜详见施工图说明、图纸答疑及相关规范图集 |  | 个 | 2
62 | 031002003009 | 套管 | 1.名称:预留孔洞 2.规格:DN65 3.其他说明:未尽事宜详见施工图说明、图纸答疑及相关规范图集 |  | 个 | 10
63 | 031002003010 | 套管 | 1.名称:预留孔洞 2.规格:DN40 3.其他说明:未尽事宜详见施工图说明、图纸答疑及相关规范图集 |  | 个 | 5
64 | 031002003011 | 套管 | 1.名称:一般钢套管 2.材质:焊接钢管 3.规格:DN65 4.其他说明:未尽事宜详见施工图说明、图纸答疑及相关规范图集 |  | 个 | 10
65 | 031002003012 | 套管 | 1.名称:一般钢套管 2.材质:焊接钢管 3.规格:DN40 4.其他说明:未尽事宜详见施工图说明、图纸答疑及相关规范图集 |  | 个 | 5
66 | 031002003013 | 套管 | 1.名称:穿墙套管 2.材质:焊接钢管 3.规格:DN65 4.其他说明:未尽事宜详见施工图说明、图纸答疑及相关规范图集 |  | 个 | 2
本页小计
注：为计取规费等的使用，可在表中增设其中：“定额人工费”。
表—08
分部分项工程和单价措施项目清单与计价表
工程名称：1#厂房-给排水工程 |  |  |  | 标段：睢县智能装备产业园B区基础设施建设项目1#厂房 |  |  |  |  | 第 18 页 共 42 页
序号 | 项目编码 | 项目名称 | 项目特征描述 |  | 计量单位 | 工程量 | 金 额(元)
[7 empty] | 综合单价 | 合 价 |  | 其中
暂估价
67 | 031002003014 | 套管 | 1.名称:穿墙套管 2.材质:焊接钢管 3.规格:DN50/DN40 4.其他说明:未尽事宜详见施工图说明、图纸答疑及相关规范图集 |  | 个 | 14
68 | 031002003015 | 套管 | 1.名称:穿墙套管 2.材质:焊接钢管 3.规格:DN25 4.其他说明:未尽事宜详见施工图说明、图纸答疑及相关规范图集 |  | 个 | 1
69 | 031002003016 | 套管 | 1.名称:刚性防水套管 2.规格:DN100 3.其他说明:未尽事宜详见施工图说明、图纸答疑及相关规范图集 |  | 个 | 1
70 | 031002003017 | 套管 | 1.名称:刚性防水套管 2.规格:DN80 3.其他说明:未尽事宜详见施工图说明、图纸答疑及相关规范图集 |  | 个 | 2
71 | 010101003001 | 挖沟槽土方 | 1.土壤类别:一、二类土 2.挖土深度:2m内 |  | m3 | 15
72 | 010103001003 | 回填方 | 1.密实度要求:人工回填土 2.填方材料品种:原土 |  | m3 | 15
分部小计
污水
本页小计
注：为计取规费等的使用，可在表中增设其中：“定额人工费”。
表—08
分部分项工程和单价措施项目清单与计价表
工程名称：1#厂房-给排水工程 |  |  |  | 标段：睢县智能装备产业园B区基础设施建设项目1#厂房 |  |  |  |  | 第 19 页 共 42 页
序号 | 项目编码 | 项目名称 | 项目特征描述 |  | 计量单位 | 工程量 | 金 额(元)
[7 empty] | 综合单价 | 合 价 |  | 其中
暂估价
1 | 031001006012 | 塑料管 | 1.安装部位:室内（管井超高） 2.介质:污水 3.材质、规格:承压UPVC排水管 DN100 4.连接形式:粘接 5.其他说明:未尽事宜详见施工图说明、图纸答疑及相关规范图集 |  | m | 39.25
2 | 031001006013 | 塑料管 | 1.安装部位:室内（管井） 2.介质:污水 3.材质、规格:承压UPVC排水管 DN100 4.连接形式:粘接 5.其他说明:未尽事宜详见施工图说明、图纸答疑及相关规范图集 |  | m | 45.89
3 | 031001006014 | 塑料管 | 1.安装部位:室内（超高） 2.介质:污水 3.材质、规格:承压UPVC排水管 DN100 4.连接形式:粘接 5.其他说明:未尽事宜详见施工图说明、图纸答疑及相关规范图集 |  | m | 116.46
4 | 031001006015 | 塑料管 | 1.安装部位:室内 2.介质:污水 3.材质、规格:承压UPVC排水管 DN100 4.连接形式:粘接 5.其他说明:未尽事宜详见施工图说明、图纸答疑及相关规范图集 |  | m | 52.23
本页小计
注：为计取规费等的使用，可在表中增设其中：“定额人工费”。
表—08
分部分项工程和单价措施项目清单与计价表
工程名称：1#厂房-给排水工程 |  |  |  | 标段：睢县智能装备产业园B区基础设施建设项目1#厂房 |  |  |  |  | 第 20 页 共 42 页
序号 | 项目编码 | 项目名称 | 项目特征描述 |  | 计量单位 | 工程量 | 金 额(元)
[7 empty] | 综合单价 | 合 价 |  | 其中
暂估价
5 | 031001006016 | 塑料管 | 1.安装部位:室内（超高） 2.介质:污水 3.材质、规格:承压UPVC排水管 DN75 4.连接形式:粘接 5.其他说明:未尽事宜详见施工图说明、图纸答疑及相关规范图集 |  | m | 78.23
6 | 031001006017 | 塑料管 | 1.安装部位:室内 2.介质:污水 3.材质、规格:承压UPVC排水管 DN75 4.连接形式:粘接 5.其他说明:未尽事宜详见施工图说明、图纸答疑及相关规范图集 |  | m | 15.15
7 | 031001006018 | 塑料管 | 1.安装部位:室内（管井超高） 2.介质:污水 3.材质、规格:承压UPVC排水管 DN50 4.连接形式:粘接 5.其他说明:未尽事宜详见施工图说明、图纸答疑及相关规范图集 |  | m | 15.41
8 | 031001006019 | 塑料管 | 1.安装部位:室内（超高） 2.介质:污水 3.材质、规格:承压UPVC排水管 DN50 4.连接形式:粘接 5.其他说明:未尽事宜详见施工图说明、图纸答疑及相关规范图集 |  | m | 105.81
本页小计
注：为计取规费等的使用，可在表中增设其中：“定额人工费”。
表—08
分部分项工程和单价措施项目清单与计价表
工程名称：1#厂房-给排水工程 |  |  |  | 标段：睢县智能装备产业园B区基础设施建设项目1#厂房 |  |  |  |  | 第 21 页 共 42 页
序号 | 项目编码 | 项目名称 | 项目特征描述 |  | 计量单位 | 工程量 | 金 额(元)
[7 empty] | 综合单价 | 合 价 |  | 其中
暂估价
9 | 031001006020 | 塑料管 | 1.安装部位:室内 2.介质:污水 3.材质、规格:承压UPVC排水管 DN50 4.连接形式:粘接 5.其他说明:未尽事宜详见施工图说明、图纸答疑及相关规范图集 |  | m | 64.21
10 | 031208002004 | 管道绝热 | 1.类型:管道绝热 2.规格:DN125以下 3.保温材料:管道防露保温材料采用难燃B1级（氧指数＞32）橡塑泡棉，外缠难燃B1级白色防火塑料布，保温层厚为15mm，管道采用外用不燃性玻璃布复合铝箔作保护层 4.其他说明:未尽事宜详见施工图说明、图纸答疑及相关规范图集 |  | m3 | 0.55
11 | 031004014001 | 给、排水附(配)件 | 1.名称:直通式地漏 2.规格:DN50 3.其他说明:未尽事宜详见施工图说明、图纸答疑及相关规范图集 |  | 个 | 12
12 | 031004014002 | 给、排水附(配)件 | 1.名称:沉箱地漏 2.规格:DN50 3.其他说明:未尽事宜详见施工图说明、图纸答疑及相关规范图集 |  | 个 | 10
13 | 031004003001 | 洗脸盆 | 1.名称:感应式洗脸盆 2.含五金附件 3.其他说明:未尽事宜详见施工图说明、图纸答疑及相关规范图集 |  | 组 | 24
本页小计
注：为计取规费等的使用，可在表中增设其中：“定额人工费”。
表—08
分部分项工程和单价措施项目清单与计价表
工程名称：1#厂房-给排水工程 |  |  |  | 标段：睢县智能装备产业园B区基础设施建设项目1#厂房 |  |  |  |  | 第 22 页 共 42 页
序号 | 项目编码 | 项目名称 | 项目特征描述 |  | 计量单位 | 工程量 | 金 额(元)
[7 empty] | 综合单价 | 合 价 |  | 其中
暂估价
14 | 031004006001 | 大便器 | 1.名称:感应式蹲便器 2.含五金附件 3.其他说明:未尽事宜详见施工图说明、图纸答疑及相关规范图集 |  | 组 | 36
15 | 031004007001 | 小便器 | 1.名称:感应式小便器 2.含五金附件 3.其他说明:未尽事宜详见施工图说明、图纸答疑及相关规范图集 |  | 组 | 12
16 | 031004014003 | 给、排水附(配)件 | 1.名称:通气帽 2.规格:DN100 3.其他说明:未尽事宜详见施工图说明、图纸答疑及相关规范图集 |  | 个 | 2
17 | 031004014004 | 给、排水附(配)件 | 1.名称:阻火圈 2.规格:DN100 3.其他说明:未尽事宜详见施工图说明、图纸答疑及相关规范图集 |  | 个 | 10
18 | 031002003018 | 套管 | 1.名称:预留孔洞+止水环 2.规格:DN100 3.其他说明:未尽事宜详见施工图说明、图纸答疑及相关规范图集 |  | 个 | 14
19 | 031002003019 | 套管 | 1.名称:卫生器具预留孔洞+止水环 2.规格:DN100 3.其他说明:未尽事宜详见施工图说明、图纸答疑及相关规范图集 |  | 个 | 30
20 | 031002003020 | 套管 | 1.名称:卫生器具预留孔洞+止水环 2.规格:DN50 3.其他说明:未尽事宜详见施工图说明、图纸答疑及相关规范图集 |  | 个 | 55
本页小计
注：为计取规费等的使用，可在表中增设其中：“定额人工费”。
表—08
分部分项工程和单价措施项目清单与计价表
工程名称：1#厂房-给排水工程 |  |  |  | 标段：睢县智能装备产业园B区基础设施建设项目1#厂房 |  |  |  |  | 第 23 页 共 42 页
序号 | 项目编码 | 项目名称 | 项目特征描述 |  | 计量单位 | 工程量 | 金 额(元)
[7 empty] | 综合单价 | 合 价 |  | 其中
暂估价
21 | 031002003021 | 套管 | 1.名称:穿墙套管 2.材质:焊接钢管 3.规格:DN100 4.其他说明:未尽事宜详见施工图说明、图纸答疑及相关规范图集 |  | 个 | 20
22 | 031002003022 | 套管 | 1.名称:穿墙套管 2.材质:焊接钢管 3.规格:DN50 4.其他说明:未尽事宜详见施工图说明、图纸答疑及相关规范图集 |  | 个 | 20
23 | 031002003023 | 套管 | 1.名称:刚性防水套管 2.规格:DN100 3.其他说明:未尽事宜详见施工图说明、图纸答疑及相关规范图集 |  | 个 | 8
24 | 010101003002 | 挖沟槽土方 | 1.土壤类别:一、二类土 2.挖土深度:2m内 |  | m3 | 15
25 | 010103001004 | 回填方 | 1.密实度要求:人工回填土 2.填方材料品种:原土 |  | m3 | 15
分部小计
通气
1 | 031001006021 | 塑料管 | 1.安装部位:室内（超高） 2.介质:通气 3.材质、规格:普通UPVC排水管 DN100 4.连接形式:粘接 5.其他说明:未尽事宜详见施工图说明、图纸答疑及相关规范图集 |  | m | 9.85
本页小计
注：为计取规费等的使用，可在表中增设其中：“定额人工费”。
表—08
分部分项工程和单价措施项目清单与计价表
工程名称：1#厂房-给排水工程 |  |  |  | 标段：睢县智能装备产业园B区基础设施建设项目1#厂房 |  |  |  |  | 第 24 页 共 42 页
序号 | 项目编码 | 项目名称 | 项目特征描述 |  | 计量单位 | 工程量 | 金 额(元)
[7 empty] | 综合单价 | 合 价 |  | 其中
暂估价
2 | 031001006022 | 塑料管 | 1.安装部位:室内 2.介质:通气 3.材质、规格:普通UPVC排水管 DN100 4.连接形式:粘接 5.其他说明:未尽事宜详见施工图说明、图纸答疑及相关规范图集 |  | m | 25.96
3 | 031004014005 | 给、排水附(配)件 | 1.名称:通气帽 2.规格:DN100 3.其他说明:未尽事宜详见施工图说明、图纸答疑及相关规范图集 |  | 个 | 1
4 | 031004014006 | 给、排水附(配)件 | 1.名称:阻火圈 2.规格:DN100 3.其他说明:未尽事宜详见施工图说明、图纸答疑及相关规范图集 |  | 个 | 5
5 | 031002003024 | 套管 | 1.名称:预留孔洞+止水环 2.规格:DN100 3.其他说明:未尽事宜详见施工图说明、图纸答疑及相关规范图集 |  | 个 | 7
6 | 031002003025 | 套管 | 1.名称:刚性防水套管 2.规格:DN100 3.其他说明:未尽事宜详见施工图说明、图纸答疑及相关规范图集 |  | 个 | 2
分部小计
废水
本页小计
注：为计取规费等的使用，可在表中增设其中：“定额人工费”。
表—08
分部分项工程和单价措施项目清单与计价表
工程名称：1#厂房-给排水工程 |  |  |  | 标段：睢县智能装备产业园B区基础设施建设项目1#厂房 |  |  |  |  | 第 25 页 共 42 页
序号 | 项目编码 | 项目名称 | 项目特征描述 |  | 计量单位 | 工程量 | 金 额(元)
[7 empty] | 综合单价 | 合 价 |  | 其中
暂估价
1 | 031001006023 | 塑料管 | 1.安装部位:室内（管井超高） 2.介质:废水 3.材质、规格:承压UPVC排水管 DN100 4.连接形式:粘接 5.其他说明:未尽事宜详见施工图说明、图纸答疑及相关规范图集 |  | m | 41.65
2 | 031001006024 | 塑料管 | 1.安装部位:室内（管井） 2.介质:废水 3.材质、规格:承压UPVC排水管 DN100 4.连接形式:粘接 5.其他说明:未尽事宜详见施工图说明、图纸答疑及相关规范图集 |  | m | 101.26
3 | 031001006025 | 塑料管 | 1.安装部位:室内（超高） 2.介质:废水 3.材质、规格:承压UPVC排水管 DN100 4.连接形式:粘接 5.其他说明:未尽事宜详见施工图说明、图纸答疑及相关规范图集 |  | m | 23.46
4 | 031001006026 | 塑料管 | 1.安装部位:室内 2.介质:废水 3.材质、规格:承压UPVC排水管 DN100 4.连接形式:粘接 5.其他说明:未尽事宜详见施工图说明、图纸答疑及相关规范图集 |  | m | 65.28
本页小计
注：为计取规费等的使用，可在表中增设其中：“定额人工费”。
表—08
分部分项工程和单价措施项目清单与计价表
工程名称：1#厂房-给排水工程 |  |  |  | 标段：睢县智能装备产业园B区基础设施建设项目1#厂房 |  |  |  |  | 第 26 页 共 42 页
序号 | 项目编码 | 项目名称 | 项目特征描述 |  | 计量单位 | 工程量 | 金 额(元)
[7 empty] | 综合单价 | 合 价 |  | 其中
暂估价
5 | 031001006027 | 塑料管 | 1.安装部位:室内（管井超高） 2.介质:废水 3.材质、规格:承压UPVC排水管 DN75 4.连接形式:粘接 5.其他说明:未尽事宜详见施工图说明、图纸答疑及相关规范图集 |  | m | 7.95
6 | 031001006028 | 塑料管 | 1.安装部位:室内（管井） 2.介质:废水 3.材质、规格:承压UPVC排水管 DN75 4.连接形式:粘接 5.其他说明:未尽事宜详见施工图说明、图纸答疑及相关规范图集 |  | m | 0.94
7 | 031001006029 | 塑料管 | 1.安装部位:室内（超高） 2.介质:废水 3.材质、规格:承压UPVC排水管 DN75 4.连接形式:粘接 5.其他说明:未尽事宜详见施工图说明、图纸答疑及相关规范图集 |  | m | 4.65
8 | 031001006030 | 塑料管 | 1.安装部位:室内 2.介质:废水 3.材质、规格:承压UPVC排水管 DN75 4.连接形式:粘接 5.其他说明:未尽事宜详见施工图说明、图纸答疑及相关规范图集 |  | m | 6.83
本页小计
注：为计取规费等的使用，可在表中增设其中：“定额人工费”。
表—08
分部分项工程和单价措施项目清单与计价表
工程名称：1#厂房-给排水工程 |  |  |  | 标段：睢县智能装备产业园B区基础设施建设项目1#厂房 |  |  |  |  | 第 27 页 共 42 页
序号 | 项目编码 | 项目名称 | 项目特征描述 |  | 计量单位 | 工程量 | 金 额(元)
[7 empty] | 综合单价 | 合 价 |  | 其中
暂估价
9 | 031208002005 | 管道绝热 | 1.类型:管道绝热 2.规格:DN125以下 3.保温材料:管道防露保温材料采用难燃B1级（氧指数＞32）橡塑泡棉，外缠难燃B1级白色防火塑料布，保温层厚为15mm，管道采用外用不燃性玻璃布复合铝箔作保护层 4.其他说明:未尽事宜详见施工图说明、图纸答疑及相关规范图集 |  | m3 | 0.88
10 | 031004014007 | 给、排水附(配)件 | 1.名称:侧排地漏 2.规格:DN100 3.其他说明:未尽事宜详见施工图说明、图纸答疑及相关规范图集 |  | 个 | 2
11 | 031004014008 | 给、排水附(配)件 | 1.名称:密闭地漏（管井超高） 2.规格:DN75 3.其他说明:未尽事宜详见施工图说明、图纸答疑及相关规范图集 |  | 个 | 10
12 | 031004014009 | 给、排水附(配)件 | 1.名称:密闭地漏（管井） 2.规格:DN75 3.其他说明:未尽事宜详见施工图说明、图纸答疑及相关规范图集 |  | 个 | 1
13 | 031004014010 | 给、排水附(配)件 | 1.名称:密闭地漏（超高） 2.规格:DN75 3.其他说明:未尽事宜详见施工图说明、图纸答疑及相关规范图集 |  | 个 | 5
14 | 031004014011 | 给、排水附(配)件 | 1.名称:密闭地漏 2.规格:DN75 3.其他说明:未尽事宜详见施工图说明、图纸答疑及相关规范图集 |  | 个 | 2
本页小计
注：为计取规费等的使用，可在表中增设其中：“定额人工费”。
表—08
分部分项工程和单价措施项目清单与计价表
工程名称：1#厂房-给排水工程 |  |  |  | 标段：睢县智能装备产业园B区基础设施建设项目1#厂房 |  |  |  |  | 第 28 页 共 42 页
序号 | 项目编码 | 项目名称 | 项目特征描述 |  | 计量单位 | 工程量 | 金 额(元)
[7 empty] | 综合单价 | 合 价 |  | 其中
暂估价
15 | 031004014012 | 给、排水附(配)件 | 1.名称:通气帽 2.规格:DN100 3.其他说明:未尽事宜详见施工图说明、图纸答疑及相关规范图集 |  | 个 | 3
16 | 031004014013 | 给、排水附(配)件 | 1.名称:阻火圈 2.规格:DN100 3.其他说明:未尽事宜详见施工图说明、图纸答疑及相关规范图集 |  | 个 | 15
17 | 031002003026 | 套管 | 1.名称:预留孔洞+止水环 2.规格:DN100 3.其他说明:未尽事宜详见施工图说明、图纸答疑及相关规范图集 |  | 个 | 21
18 | 031002003027 | 套管 | 1.名称:卫生器具预留孔洞+止水环 2.规格:DN50 3.其他说明:未尽事宜详见施工图说明、图纸答疑及相关规范图集 |  | 个 | 15
19 | 031002003028 | 套管 | 1.名称:刚性防水套管 2.规格:DN100 3.其他说明:未尽事宜详见施工图说明、图纸答疑及相关规范图集 |  | 个 | 7
20 | 031002003029 | 套管 | 1.名称:刚性防水套管 2.规格:DN75 3.其他说明:未尽事宜详见施工图说明、图纸答疑及相关规范图集 |  | 个 | 2
21 | 010101003003 | 挖沟槽土方 | 1.土壤类别:一、二类土 2.挖土深度:2m内 |  | m3 | 10
22 | 010103001005 | 回填方 | 1.密实度要求:人工回填土 2.填方材料品种:原土 |  | m3 | 10
本页小计
注：为计取规费等的使用，可在表中增设其中：“定额人工费”。
表—08
分部分项工程和单价措施项目清单与计价表
工程名称：1#厂房-给排水工程 |  |  |  | 标段：睢县智能装备产业园B区基础设施建设项目1#厂房 |  |  |  |  | 第 29 页 共 42 页
序号 | 项目编码 | 项目名称 | 项目特征描述 |  | 计量单位 | 工程量 | 金 额(元)
[7 empty] | 综合单价 | 合 价 |  | 其中
暂估价
分部小计
雨水
1 | 031001005001 | 铸铁管 | 1.安装部位:室内 2.介质:雨水 3.材质、规格:离心铸铁排水管 DN100 4.连接形式:承插连接 5.其他说明:未尽事宜详见施工图说明、图纸答疑及相关规范图集 |  | m | 32.64
2 | 031201001003 | 管道刷油 | 1.类型:管道刷漆 2.油漆品种:埋地铸铁管管外壁刷冷底子油一遍，石油沥青两道 3.其他说明:未尽事宜详见施工图说明、图纸答疑及相关规范图集 |  | m2 | 11.17
3 | 031001006031 | 塑料管 | 1.安装部位:室内（超高） 2.介质:雨水 3.材质、规格:承压UPVC排水管 DN100 4.连接形式:粘接 5.其他说明:未尽事宜详见施工图说明、图纸答疑及相关规范图集 |  | m | 188.09
4 | 031001006032 | 塑料管 | 1.安装部位:室内 2.介质:雨水 3.材质、规格:承压UPVC排水管 DN100 4.连接形式:粘接 5.其他说明:未尽事宜详见施工图说明、图纸答疑及相关规范图集 |  | m | 398.64
本页小计
注：为计取规费等的使用，可在表中增设其中：“定额人工费”。
表—08
分部分项工程和单价措施项目清单与计价表
工程名称：1#厂房-给排水工程 |  |  |  | 标段：睢县智能装备产业园B区基础设施建设项目1#厂房 |  |  |  |  | 第 30 页 共 42 页
序号 | 项目编码 | 项目名称 | 项目特征描述 |  | 计量单位 | 工程量 | 金 额(元)
[7 empty] | 综合单价 | 合 价 |  | 其中
暂估价
5 | 031004014014 | 给、排水附(配)件 | 1.名称:87式雨水斗 2.规格:DN100 3.其他说明:未尽事宜详见施工图说明、图纸答疑及相关规范图集 |  | 个 | 18
6 | 031004014015 | 给、排水附(配)件 | 1.名称:侧入式雨水斗 2.规格:DN100 3.其他说明:未尽事宜详见施工图说明、图纸答疑及相关规范图集 |  | 个 | 8
7 | 031004014016 | 给、排水附(配)件 | 1.名称:雨水簸箕 2.其他说明:未尽事宜详见施工图说明、图纸答疑及相关规范图集 |  | 个 | 26
8 | 031004014017 | 给、排水附(配)件 | 1.名称:阻火圈 2.规格:DN100 3.其他说明:未尽事宜详见施工图说明、图纸答疑及相关规范图集 |  | 个 | 35
9 | 031002003030 | 套管 | 1.名称:预留孔洞+止水环 2.规格:DN100 3.其他说明:未尽事宜详见施工图说明、图纸答疑及相关规范图集 |  | 个 | 98
10 | 031002003031 | 套管 | 1.名称:一般钢套管 2.材质:焊接钢管 3.规格:DN150 4.其他说明:未尽事宜详见施工图说明、图纸答疑及相关规范图集 |  | 个 | 2
11 | 031002003032 | 套管 | 1.名称:刚性防水套管 2.规格:DN100 3.其他说明:未尽事宜详见施工图说明、图纸答疑及相关规范图集 |  | 个 | 3
本页小计
注：为计取规费等的使用，可在表中增设其中：“定额人工费”。
表—08
分部分项工程和单价措施项目清单与计价表
工程名称：1#厂房-给排水工程 |  |  |  | 标段：睢县智能装备产业园B区基础设施建设项目1#厂房 |  |  |  |  | 第 31 页 共 42 页
序号 | 项目编码 | 项目名称 | 项目特征描述 |  | 计量单位 | 工程量 | 金 额(元)
[7 empty] | 综合单价 | 合 价 |  | 其中
暂估价
12 | 010101003004 | 挖沟槽土方 | 1.土壤类别:一、二类土 2.挖土深度:2m内 |  | m3 | 10
13 | 010103001006 | 回填方 | 1.密实度要求:人工回填土 2.填方材料品种:原土 |  | m3 | 10
分部小计
冷凝水
1 | 031001006033 | 塑料管 | 1.安装部位:室内（超高） 2.介质:冷凝水 3.材质、规格:实壁普通UPVC排水管 DN75 4.连接形式:粘接 5.其他说明:未尽事宜详见施工图说明、图纸答疑及相关规范图集 |  | m | 6.75
2 | 031001006034 | 塑料管 | 1.安装部位:室内 2.介质:冷凝水 3.材质、规格:实壁普通UPVC排水管 DN75 4.连接形式:粘接 5.其他说明:未尽事宜详见施工图说明、图纸答疑及相关规范图集 |  | m | 41.73
3 | 031001006035 | 塑料管 | 1.安装部位:室内（超高） 2.介质:冷凝水 3.材质、规格:实壁普通UPVC排水管 DN50 4.连接形式:粘接 5.其他说明:未尽事宜详见施工图说明、图纸答疑及相关规范图集 |  | m | 126
本页小计
注：为计取规费等的使用，可在表中增设其中：“定额人工费”。
表—08
分部分项工程和单价措施项目清单与计价表
工程名称：1#厂房-给排水工程 |  |  |  | 标段：睢县智能装备产业园B区基础设施建设项目1#厂房 |  |  |  |  | 第 32 页 共 42 页
序号 | 项目编码 | 项目名称 | 项目特征描述 |  | 计量单位 | 工程量 | 金 额(元)
[7 empty] | 综合单价 | 合 价 |  | 其中
暂估价
4 | 031001006036 | 塑料管 | 1.安装部位:室内 2.介质:冷凝水 3.材质、规格:实壁普通UPVC排水管 DN50 4.连接形式:粘接 5.其他说明:未尽事宜详见施工图说明、图纸答疑及相关规范图集 |  | m | 318.75
5 | 031001006037 | 塑料管 | 1.安装部位:室内 2.介质:冷凝水 3.材质、规格:UPVC排水管 DN25 4.连接形式:粘接 5.其他说明:未尽事宜详见施工图说明、图纸答疑及相关规范图集 |  | m | 18
6 | 031002003033 | 套管 | 1.名称:预留孔洞+止水环 2.规格:DN100 3.其他说明:未尽事宜详见施工图说明、图纸答疑及相关规范图集 |  | 个 | 75
7 | 010101003005 | 挖沟槽土方 | 1.土壤类别:一、二类土 2.挖土深度:2m内 |  | m3 | 10
8 | 010103001007 | 回填方 | 1.密实度要求:人工回填土 2.填方材料品种:原土 |  | m3 | 10
分部小计
压力废水
1 | 031001002001 | 钢管 | 1.安装部位:室内 2.介质:废水 3.材质、规格:内外壁镀锌钢管 DN100 4.连接形式:螺纹连接 5.其他说明:未尽事宜详见施工图说明、图纸答疑及相关规范图集 |  | m | 17.41
本页小计
注：为计取规费等的使用，可在表中增设其中：“定额人工费”。
表—08
分部分项工程和单价措施项目清单与计价表
工程名称：1#厂房-给排水工程 |  |  |  | 标段：睢县智能装备产业园B区基础设施建设项目1#厂房 |  |  |  |  | 第 33 页 共 42 页
序号 | 项目编码 | 项目名称 | 项目特征描述 |  | 计量单位 | 工程量 | 金 额(元)
[7 empty] | 综合单价 | 合 价 |  | 其中
暂估价
2 | 031001002002 | 钢管 | 1.安装部位:室内 2.介质:废水 3.材质、规格:内外壁镀锌钢管 DN80 4.连接形式:螺纹连接 5.其他说明:未尽事宜详见施工图说明、图纸答疑及相关规范图集 |  | m | 18.18
3 | 031002001002 | 管道支架 | 1.材质:型钢 2.除锈后刷樟丹二道，灰色调和漆二道 3.其他说明:未尽事宜详见施工图说明、图纸答疑及相关规范图集 |  | kg | 24
4 | 031201001004 | 管道刷油 | 1.类型:管道刷漆 2.油漆品种:涂刷防锈漆二道，相应颜色调和漆二道 3.其他说明:未尽事宜详见施工图说明、图纸答疑及相关规范图集 |  | m2 | 11.04
5 | 030109001001 | 离心式泵 | 1.名称:潜污泵 2.规格、型号:80BWQ45-10-4 Q=40M/H H=15M N=3KW 3.其他说明:未尽事宜详见施工图说明、图纸答疑及相关规范图集 |  | 台 | 4
6 | 031003001019 | 螺纹阀门 | 1.类型:明杆铸铁闸阀 2.规格:DN80 3.连接形式:螺纹连接 4.其他说明:未尽事宜详见施工图说明、图纸答疑及相关规范图集 |  | 个 | 4
本页小计
注：为计取规费等的使用，可在表中增设其中：“定额人工费”。
表—08
分部分项工程和单价措施项目清单与计价表
工程名称：1#厂房-给排水工程 |  |  |  | 标段：睢县智能装备产业园B区基础设施建设项目1#厂房 |  |  |  |  | 第 34 页 共 42 页
序号 | 项目编码 | 项目名称 | 项目特征描述 |  | 计量单位 | 工程量 | 金 额(元)
[7 empty] | 综合单价 | 合 价 |  | 其中
暂估价
7 | 031003001020 | 螺纹阀门 | 1.类型:球形污水止回阀 2.规格:DN80 3.连接形式:螺纹连接 4.其他说明:未尽事宜详见施工图说明、图纸答疑及相关规范图集 |  | 个 | 4
8 | 031003001021 | 螺纹阀门 | 1.类型:可曲挠橡胶接头 2.规格:DN80 3.连接形式:螺纹连接 4.其他说明:未尽事宜详见施工图说明、图纸答疑及相关规范图集 |  | 个 | 4
9 | 031003001022 | 螺纹阀门 | 1.类型:异径接头 2.规格:DN80 3.连接形式:螺纹连接 4.其他说明:未尽事宜详见施工图说明、图纸答疑及相关规范图集 |  | 个 | 4
10 | 030601002002 | 压力仪表 | 1.名称:压力表 2.其他说明:未尽事宜详见施工图说明、图纸答疑及相关规范图集 |  | 台 | 4
11 | 031002003034 | 套管 | 1.名称:刚性防水套管 2.规格:DN100 3.其他说明:未尽事宜详见施工图说明、图纸答疑及相关规范图集 |  | 个 | 1
分部小计
生活水泵房
给水
本页小计
注：为计取规费等的使用，可在表中增设其中：“定额人工费”。
表—08
分部分项工程和单价措施项目清单与计价表
工程名称：1#厂房-给排水工程 |  |  |  | 标段：睢县智能装备产业园B区基础设施建设项目1#厂房 |  |  |  |  | 第 35 页 共 42 页
序号 | 项目编码 | 项目名称 | 项目特征描述 |  | 计量单位 | 工程量 | 金 额(元)
[7 empty] | 综合单价 | 合 价 |  | 其中
暂估价
1 | 031001003001 | 不锈钢管 | 1.安装部位:室内 2.介质:给水 3.材质、规格:食品级304不锈钢管（PN=1.25Mpa） DN150 4.连接形式:沟槽连接 5.压力试验及吹、洗设计要求:管道冲洗消毒 6.满足图纸设计及规范要求 |  | m | 3.04
2 | 031001003002 | 不锈钢管 | 1.安装部位:室内 2.介质:给水 3.材质、规格:食品级304不锈钢管（PN=1.25Mpa） DN100 4.连接形式:沟槽连接 5.压力试验及吹、洗设计要求:管道冲洗消毒 6.满足图纸设计及规范要求 |  | m | 15.84
3 | 031001003003 | 不锈钢管 | 1.安装部位:室内 2.介质:给水 3.材质、规格:食品级304不锈钢管（PN=1.25Mpa） DN80 4.连接形式:螺纹连接 5.压力试验及吹、洗设计要求:管道冲洗消毒 6.满足图纸设计及规范要求 |  | m | 24.7
本页小计
注：为计取规费等的使用，可在表中增设其中：“定额人工费”。
表—08
分部分项工程和单价措施项目清单与计价表
工程名称：1#厂房-给排水工程 |  |  |  | 标段：睢县智能装备产业园B区基础设施建设项目1#厂房 |  |  |  |  | 第 36 页 共 42 页
序号 | 项目编码 | 项目名称 | 项目特征描述 |  | 计量单位 | 工程量 | 金 额(元)
[7 empty] | 综合单价 | 合 价 |  | 其中
暂估价
4 | 031001003004 | 不锈钢管 | 1.安装部位:室内 2.介质:给水 3.材质、规格:食品级304不锈钢管（PN=1.25Mpa） DN40 4.连接形式:螺纹连接 5.压力试验及吹、洗设计要求:管道冲洗消毒 6.满足图纸设计及规范要求 |  | m | 3.35
5 | 031001003005 | 不锈钢管 | 1.安装部位:室内 2.介质:给水 3.材质、规格:食品级304不锈钢管（PN=1.25Mpa） DN15 4.连接形式:螺纹连接 5.压力试验及吹、洗设计要求:管道冲洗消毒 6.满足图纸设计及规范要求 |  | m | 2.08
6 | 031001007021 | 复合管 | 1.安装部位:室内 2.介质:水泵连接集水井 3.材质、规格:衬塑钢管 DN50 4.连接形式:螺纹连接 5.压力试验及吹、洗设计要求:管道冲洗消毒 6.其他说明:未尽事宜详见施工图说明、图纸答疑及相关规范图集 |  | m | 20
7 | 031002001003 | 管道支架 | 1.材质:型钢 2.除锈后刷樟丹二道，灰色调和漆二道 3.其他说明:未尽事宜详见施工图说明、图纸答疑及相关规范图集 |  | kg | 32.72
本页小计
注：为计取规费等的使用，可在表中增设其中：“定额人工费”。
表—08
分部分项工程和单价措施项目清单与计价表
工程名称：1#厂房-给排水工程 |  |  |  | 标段：睢县智能装备产业园B区基础设施建设项目1#厂房 |  |  |  |  | 第 37 页 共 42 页
序号 | 项目编码 | 项目名称 | 项目特征描述 |  | 计量单位 | 工程量 | 金 额(元)
[7 empty] | 综合单价 | 合 价 |  | 其中
暂估价
8 | 031201001005 | 管道刷油 | 1.类型:管道刷漆 2.油漆品种:涂刷防锈漆二道，相应颜色调和漆二道 3.其他说明:未尽事宜详见施工图说明、图纸答疑及相关规范图集 |  | m2 | 14.35
9 | 031201001006 | 管道刷油 | 1.类型:管道色环 2.油漆品种:涂蓝色环 3.其他说明:未尽事宜详见施工图说明、图纸答疑及相关规范图集 |  | m2 | 0.84
10 | 031003001023 | 螺纹阀门 | 1.类型:电动阀 2.规格:DN80 3.连接形式:螺纹连接 4.其他说明:未尽事宜详见施工图说明、图纸答疑及相关规范图集 |  | 个 | 1
11 | 031003003001 | 焊接法兰阀门 | 1.类型:闸阀 2.规格:DN100 3.连接形式:沟槽连接 4.其他说明:未尽事宜详见施工图说明、图纸答疑及相关规范图集 |  | 个 | 8
12 | 031003001024 | 螺纹阀门 | 1.类型:闸阀 2.规格:DN80 3.连接形式:螺纹连接 4.其他说明:未尽事宜详见施工图说明、图纸答疑及相关规范图集 |  | 个 | 9
13 | 031003001025 | 螺纹阀门 | 1.类型:闸阀 2.规格:DN40 3.连接形式:螺纹连接 4.其他说明:未尽事宜详见施工图说明、图纸答疑及相关规范图集 |  | 个 | 1
本页小计
注：为计取规费等的使用，可在表中增设其中：“定额人工费”。
表—08
分部分项工程和单价措施项目清单与计价表
工程名称：1#厂房-给排水工程 |  |  |  | 标段：睢县智能装备产业园B区基础设施建设项目1#厂房 |  |  |  |  | 第 38 页 共 42 页
序号 | 项目编码 | 项目名称 | 项目特征描述 |  | 计量单位 | 工程量 | 金 额(元)
[7 empty] | 综合单价 | 合 价 |  | 其中
暂估价
14 | 031003001026 | 螺纹阀门 | 1.类型:消音止回阀 2.规格:DN80 3.连接形式:螺纹连接 4.其他说明:未尽事宜详见施工图说明、图纸答疑及相关规范图集 |  | 个 | 2
15 | 031003001027 | 螺纹阀门 | 1.类型:止回阀 2.规格:DN80 3.连接形式:螺纹连接 4.其他说明:未尽事宜详见施工图说明、图纸答疑及相关规范图集 |  | 个 | 1
16 | 031003001028 | 螺纹阀门 | 1.类型:橡胶软接头 2.规格:DN80 3.连接形式:螺纹连接 4.其他说明:未尽事宜详见施工图说明、图纸答疑及相关规范图集 |  | 个 | 4
17 | 031003001029 | 螺纹阀门 | 1.类型:异径接头 2.规格:DN80 3.连接形式:螺纹连接 4.其他说明:未尽事宜详见施工图说明、图纸答疑及相关规范图集 |  | 个 | 4
18 | 031003013004 | 水表 | 1.类型:水表 2.规格:DN80 3.连接形式:螺纹连接 4.其他说明:未尽事宜详见施工图说明、图纸答疑及相关规范图集 |  | 个 | 1
本页小计
注：为计取规费等的使用，可在表中增设其中：“定额人工费”。
表—08
分部分项工程和单价措施项目清单与计价表
工程名称：1#厂房-给排水工程 |  |  |  | 标段：睢县智能装备产业园B区基础设施建设项目1#厂房 |  |  |  |  | 第 39 页 共 42 页
序号 | 项目编码 | 项目名称 | 项目特征描述 |  | 计量单位 | 工程量 | 金 额(元)
[7 empty] | 综合单价 | 合 价 |  | 其中
暂估价
19 | 031003003002 | 焊接法兰阀门 | 1.类型:旋流防止器 2.规格:DN100 3.连接形式:沟槽连接 4.其他说明:未尽事宜详见施工图说明、图纸答疑及相关规范图集 |  | 个 | 2
20 | 031003003003 | 焊接法兰阀门 | 1.类型:Y型过滤器 2.规格:DN100 3.连接形式:沟槽连接 4.其他说明:未尽事宜详见施工图说明、图纸答疑及相关规范图集 |  | 个 | 2
21 | 031003001030 | 螺纹阀门 | 1.类型:浮球水位控制阀 2.规格:DN15 3.连接形式:螺纹连接 4.其他说明:未尽事宜详见施工图说明、图纸答疑及相关规范图集 |  | 个 | 1
22 | 030601002003 | 压力仪表 | 1.名称:压力表 2.其他说明:未尽事宜详见施工图说明、图纸答疑及相关规范图集 |  | 台 | 2
23 | 030503006002 | 传感器 | 1.名称:电子液位传感器 2.其他说明:未尽事宜详见施工图说明、图纸答疑及相关规范图集 |  | 支 | 1
24 | 031006011001 | 紫外线杀菌设备 | 1.名称:紫外线杀菌设备 2.规格:流量24m3/h，单个功率:N=0.6kW/台 3.其他说明:未尽事宜详见施工图说明、图纸答疑及相关规范图集 |  | 台 | 2
本页小计
注：为计取规费等的使用，可在表中增设其中：“定额人工费”。
表—08
分部分项工程和单价措施项目清单与计价表
工程名称：1#厂房-给排水工程 |  |  |  | 标段：睢县智能装备产业园B区基础设施建设项目1#厂房 |  |  |  |  | 第 40 页 共 42 页
序号 | 项目编码 | 项目名称 | 项目特征描述 |  | 计量单位 | 工程量 | 金 额(元)
[7 empty] | 综合单价 | 合 价 |  | 其中
暂估价
25 | 031006001001 | 生活给水泵组 | 1.名称:低区变频恒压给水设备 2.规格:主泵1用1备，N=7.5kW/台，扬程:58m，流量:24m3/h，气压罐有效容积800L,压力等级1.0MPa 3.其他说明:未尽事宜详见施工图说明、图纸答疑及相关规范图集 |  | 套 | 1
26 | 031006015001 | 水箱 | 1.名称:不锈钢生活水箱 2.规格:有效容积16.7m³ 3.其他说明:未尽事宜详见施工图说明、图纸答疑及相关规范图集 |  | 台 | 1
27 | 010501006002 | 设备基础 | 1.名称:水箱设备基础 2.槽钢底座，C30混凝土基础 3.其他说明:未尽事宜详见施工图说明、图纸答疑及相关规范图集 |  | 座 | 1
溢流、放空、通气、液位计
1 | 031001001001 | 镀锌钢管 | 1.安装部位:室内 2.介质:溢流 3.材质、规格:镀锌钢管 DN150 4.连接形式:沟槽连接 5.其他说明:未尽事宜详见施工图说明、图纸答疑及相关规范图集 |  | m | 3.78
本页小计
注：为计取规费等的使用，可在表中增设其中：“定额人工费”。
表—08
分部分项工程和单价措施项目清单与计价表
工程名称：1#厂房-给排水工程 |  |  |  | 标段：睢县智能装备产业园B区基础设施建设项目1#厂房 |  |  |  |  | 第 41 页 共 42 页
序号 | 项目编码 | 项目名称 | 项目特征描述 |  | 计量单位 | 工程量 | 金 额(元)
[7 empty] | 综合单价 | 合 价 |  | 其中
暂估价
2 | 031001001002 | 镀锌钢管 | 1.安装部位:室内 2.介质:通气 3.材质、规格:镀锌钢管 DN150 4.连接形式:沟槽连接 5.其他说明:未尽事宜详见施工图说明、图纸答疑及相关规范图集 |  | m | 1
3 | 031001001003 | 镀锌钢管 | 1.安装部位:室内 2.介质:放空 3.材质、规格:镀锌钢管 DN100 4.连接形式:沟槽连接 5.其他说明:未尽事宜详见施工图说明、图纸答疑及相关规范图集 |  | m | 2.2
4 | 031001001004 | 镀锌钢管 | 1.安装部位:室内 2.介质:液位 3.材质、规格:镀锌钢管 DN15 4.连接形式:螺纹连接 5.其他说明:未尽事宜详见施工图说明、图纸答疑及相关规范图集 |  | m | 2.8
5 | 031003003004 | 焊接法兰阀门 | 1.类型:闸阀 2.规格:DN100 3.连接形式:沟槽连接 4.其他说明:未尽事宜详见施工图说明、图纸答疑及相关规范图集 |  | 个 | 1
6 | 031003001031 | 螺纹阀门 | 1.类型:截止阀 2.规格:DN15 3.连接形式:螺纹连接 4.其他说明:未尽事宜详见施工图说明、图纸答疑及相关规范图集 |  | 个 | 1
本页小计
注：为计取规费等的使用，可在表中增设其中：“定额人工费”。
表—08
分部分项工程和单价措施项目清单与计价表
工程名称：1#厂房-给排水工程 |  |  |  | 标段：睢县智能装备产业园B区基础设施建设项目1#厂房 |  |  |  |  | 第 42 页 共 42 页
序号 | 项目编码 | 项目名称 | 项目特征描述 |  | 计量单位 | 工程量 | 金 额(元)
[7 empty] | 综合单价 | 合 价 |  | 其中
暂估价
7 | 080902006001 | 液位计 | 1.名称:玻璃液位计 2.其他说明:未尽事宜详见施工图说明、图纸答疑及相关规范图集 |  | 个 | 1
8 | 031004014018 | 给、排水附(配)件 | 1.名称:溢流地漏 2.规格:DN150 3.其他说明:未尽事宜详见施工图说明、图纸答疑及相关规范图集 |  | 个 | 1
9 | 03B005 | 18目不锈钢丝网罩 | 1.名称:18目不锈钢丝网罩 2.其他说明:未尽事宜详见施工图说明、图纸答疑及相关规范图集 |  | 个 | 1
10 | 031002003035 | 套管 | 1.名称:刚性防水套管 2.规格:DN15 3.其他说明:未尽事宜详见施工图说明、图纸答疑及相关规范图集 |  | 个 | 2
分部小计
措施项目
1 | 031301017003 | 脚手架搭拆 |  |  | 项 | 1
2 | 031302007003 | 高层施工增加 |  |  | 项 | 1
本页小计
合 计
注：为计取规费等的使用，可在表中增设其中：“定额人工费”。
表—08

## 表-11 总价措施项目清单与计价汇总表
总价措施项目清单与计价表
工程名称：1#厂房-给排水工程 |  |  |  | 标段：睢县智能装备产业园B区基础设施建设项目1#厂房 |  |  |  |  | 第 1 页 共 1 页
序号 | 项目编码 | 项目名称 | 计 算 基 础 |  | 费率 (%) | 金 额(元) | 调整费 率(%) | 调整后 金额(元) |  | 备 注
1 | 031302001001 | 安全文明施工费 | 分部分项安全文明施工费+单价措施安全文明施工费
2 | 01 | 其他措施费（费率类）
2.1 | 031302002001 | 夜间施工增加费 | 分部分项其他措施费+单价措施其他措施费
2.2 | 031302004001 | 二次搬运费 | 分部分项其他措施费+单价措施其他措施费
2.3 | 031302005001 | 冬雨季施工增加费 | 分部分项其他措施费+单价措施其他措施费
3 | 02 | 其他（费率类）
合 计
编制人（造价人员）： |  |  |  | 复核人（造价工程师）：
注：1.“计算基础”中安全文明施工费可为“定额基价”、“定额人工费”或“定额人工费+定额机械费”，其他项目可为“定额人工费”或“定额人工费+定额机械费”。 2.按施工方案计算的措施费，若无“计算基础”和“费率”的数值，也可只填“金额”数值，但应在备注栏说明施工方案出处或计算方法。
表-11

## 表-12 其他项目清单与计价汇总表
其他项目清单与计价汇总表
工程名称：1#厂房-给排水工程 |  |  | 标段：睢县智能装备产业园B区基础设施建设项目1#厂房 |  | 第 1 页 共 1 页
序号 | 项 目 名 称 | 金 额(元) |  | 结算金额(元) |  | 备 注
1 | 暂列金额 |  |  |  |  | 明细详见表-12-1
2 | 暂估价
2.1 | 材料（工程设备）暂估价 | — |  |  |  | 明细详见表-12-2
2.2 | 专业工程暂估价 |  |  |  |  | 明细详见表-12-3
3 | 计日工 |  |  |  |  | 明细详见表-12-4
4 | 总承包服务费 |  |  |  |  | 明细详见表-12-5
合 计 | [5 empty] | —
注：材料（工程设备）暂估单价进入清单项目综合单价，此处不汇总。
表—12

## 表-12-1 暂列金额明细表
暂列金额明细表
工程名称：1#厂房-给排水工程 |  | 标段：睢县智能装备产业园B区基础设施建设项目1#厂房 |  |  |  | 第 1 页 共 1 页
序号 | 项 目 名 称 |  | 计量单位 | 暂定金额(元) | 备 注
合 计 |  |  |  |  | —
注：此表由招标人填写，如不能详列，也可只列暂定金额总额，投标人应将上述暂列金额计入投标总价中。
表—12—1

## 表-12-2 材料(工程设备)暂估价及调整表
材料（工程设备）暂估单价及调整表
工程名称：1#厂房-给排水工程 |  |  |  |  | 标段：睢县智能装备产业园B区基础设施建设项目1#厂房 |  |  |  | 第 1 页 共 1 页
序号 | 材料(工程设备) 名称、规格、型号 | 计量 单位 | 数 量 |  | 暂 估(元) |  | 确 认(元) |  | 差额±(元) |  | 备 注
|  |  | 暂 估 | 确 认 | 单 价 | 合 价 | 单 价 | 合 价 | 单 价 | 合 价
合 计
注：此表由招标人填写“暂估单价”，并在备注栏说明暂估价的材料、工程设备拟用在那些清单项目上，投标人应将上述材料、工程设备暂估单价计入工程量清单综合单价报价中。
表—12—2

## 表-12-3 专业工程暂估价及结算价表
专业工程暂估价及结算价表
工程名称：1#厂房-给排水工程 |  |  |  | 标段：睢县智能装备产业园B区基础设施建设项目1#厂房 |  |  | 第 1 页 共 1 页
序号 | 工 程 名 称 | 工 程 内 容 | 暂估金额 （元） |  | 结算金额 (元) | 差额±(元) |  | 备 注
合 计 |  |  | 0.00 |  |  |  |  | —
注：此表“暂估金额”由招标人填写，投标人应将“暂估金额”计入投标总价中。结算时按合同约定结算金额填写。
表—12—3

## 表-12-4 计日工表
计 日 工 表
工程名称：1#厂房-给排水工程 |  |  |  | 标段：睢县智能装备产业园B区基础设施建设项目1#厂房 |  |  | 第 1 页 共 1 页
编号 | 项 目 名 称 | 单位 | 暂定数量 |  | 实际数量 | 综合单价 (元) |  | 合 价(元)
[8 empty] | 暂 定 | 实 际
一 | 人工
1
人工小计
二 | 材料
1
材料小计
三 | 施工机械
1
施工机械小计
四 | 企业管理费和利润
总 计
注：此表项目名称、暂定数量由招标人填写，编制招标控制价时，单价由招标人按有关计价规定确定；投标时，单价由投标人自主报价，按暂定数量计算合价计入投标总价中。结算时，按发承包双方确认的实际数量计算合价。
表—12—4

## 表-12-5 总承包服务费计价表
总承包服务费计价表
工程名称：1#厂房-给排水工程 |  |  | 标段：睢县智能装备产业园B区基础设施建设项目1#厂房 |  |  | 第 1 页 共 1 页
序号 | 项 目 名 称 | 项目价值（元） |  | 服务内容 | 计算基础 |  | 费率(%) | 金 额(元)
| 合 计 | - |  | - |  |  | -
注：此表项目名称、服务内容由招标人填写，编制招标控制价时，费率及金额由招标人按有关计价规定确定；投标时，费率及金额由投标人自主报价，计入投标总价中。
表—12—5

## 表-13 规费、税金项目计价表
规费、税金项目计价表
工程名称：1#厂房-给排水工程 |  |  | 标段：睢县智能装备产业园B区基础设施建设项目1#厂房 |  |  | 第 1 页 共 1 页
序号 | 项 目 名 称 | 计 算 基 础 |  | 计算基数 | 计算费率 (%) |  | 金 额(元)
1 | 规费 | 定额规费+工程排污费+其他
1.1 | 定额规费 | 分部分项规费+单价措施规费
1.2 | 工程排污费
1.3 | 其他
2 | 增值税 | 不含税工程造价合计
合 计
编制人（造价人员）： |  |  | 复核人（造价工程师）：
表—13

## 表-14 主要材料价格表
主要材料价格表
工程名称： |  | 1#厂房-给排水工程 | [5 empty] | 第 1 页 共 1 页
序号 | 材料编码 |  | 材料名称 | 规格、型号 等特殊要求 | 单位 | 数 量 | 单 价 |  | 合 价
1 | 02290125 |  | 油麻 |  | kg
2 | 09350101 |  | 铝箔 |  | m2
3 | 03070115 |  | 红外感应龙头及配件 | 15 | 套
4 | 17250275 |  | 塑料管 | dn160 | m
5 | 17250299@5 |  | 实壁普通UPVC排水管 | DN50 | m
6 | 17250299@7 |  | 承压UPVC排水管 | DN100 | m
7 | 17250389@1 |  | 承压UPVC排水管 | DN100 | m
8 | 17280101@1 |  | 衬塑钢管 | DN80 | m
9 | 17280101@2 |  | 衬塑钢管 | DN65 | m
10 | 17280101@3 |  | 衬塑钢管 | DN50 | m
11 | 18090232@6 |  | 室内塑料排水管粘接管件 | DN100 | 个
12 | 18110090@2 |  | 给水室内钢塑复合管螺纹管件 | DN65 | 个
13 | 21090101@2 |  | 感应式洗脸盆 |  | 个
14 | 21150131@2 |  | 感应式蹲便器 |  | 个
15 | 30170106 |  | 埋入式感应控制器 |  | 个
16 | 33110133@1 |  | 不锈钢生活水箱 | 有效容积16.7m³ | 个
17 | 补充主材004@1 |  | 潜污泵 | 80BWQ45-10-4 Q=40M/H H=15M N=3KW | 台
18 | 补充主材005@2 |  | 紫外线杀菌设备 | 流量24m3/h，单个功率:N=0.6kW/台 | 台
19 | 补充主材009@1 |  | 不燃性玻璃布复合铝箔 |  | m2
20 | 补充主材010@1 |  | 低区变频恒压给水设备 |  | 套