## 表-08 分部分项工程和单价措施项目清单与计价表
分部分项工程和单价措施项目清单与计价表
工程名称：1#厂房-通风防排烟工程 |  |  |  | 标段：睢县智能装备产业园B区基础设施建设项目1#厂房 |  |  |  |  | 第 1 页 共 8 页
序号 | 项目编码 | 项目名称 | 项目特征描述 |  | 计量单位 | 工程量 | 金 额(元)
[7 empty] | 综合单价 | 合 价 |  | 其中
暂估价
通风工程
1 | 030108001001 | 离心式通风机 | 1.名称:P（S）-1防爆风机风压250PA，功率0.75KW 3.其他说明:未尽事宜详见施工图说明、图纸答疑及相关规范图集 |  | 台 | 1
2 | 030108001002 | 离心式通风机 | 1.名称:P（S）-2防爆风机 2.型号:风量500M3/H，风压200PA，功率0.12KW 3.其他说明:未尽事宜详见施工图说明、图纸答疑及相关规范图集 |  | 台 | 1
3 | 030108003001 | 轴流通风机 | 1.名称:S（B）-B1-1轴流风机 2.型号:风量16800M3/H，风压350PA，功率3KW 3.其他说明:未尽事宜详见施工图说明、图纸答疑及相关规范图集 |  | 台 | 1
4 | 030108001003 | 离心式通风机 | 1.名称:P（Q）-5000排风机 2.型号:风量5000M3/H，风压100PA，功率0.55KW 3.其他说明:未尽事宜详见施工图说明、图纸答疑及相关规范图集 |  | 台 | 4
5 | 030108001004 | 离心式通风机 | 1.名称:P-1500 墙式轴流风机 2.型号:风量1500M3/H，风压100PA，功率0.12KW 3.其他说明:未尽事宜详见施工图说明、图纸答疑及相关规范图集 |  | 台 | 3
本页小计
注：为计取规费等的使用，可在表中增设其中：“定额人工费”。
表—08
分部分项工程和单价措施项目清单与计价表
工程名称：1#厂房-通风防排烟工程 |  |  |  | 标段：睢县智能装备产业园B区基础设施建设项目1#厂房 |  |  |  |  | 第 2 页 共 8 页
序号 | 项目编码 | 项目名称 | 项目特征描述 |  | 计量单位 | 工程量 | 金 额(元)
[7 empty] | 综合单价 | 合 价 |  | 其中
暂估价
6 | 030108001005 | 离心式通风机 | 1.名称:P-500 壁式排气扇（自带70°防火阀） 2.型号:风量500M3/H，风压30PA，功率0.03KW疑及相关规范图集 |  | 台 | 3
7 | 030108001006 | 离心式通风机 | 1.名称:P-500 壁式排气扇 2.型号:风量500M3/H，风压30PA，功率0.03KW 3.其他说明:未尽事宜详见施工图说明、图纸答疑及相关规范图集 |  | 台 | 24
8 | 030702001001 | 碳钢通风管道 | 1.名称:风管 2.材质:镀锌钢板 3.形状:矩形 4.规格:长边长≤2000mm 5.板材厚度:δ1.2 6.其他说明:未尽事宜详见施工图说明、图纸答疑及相关规范图集 |  | m2 | 2.23
9 | 030702001002 | 碳钢通风管道 | 1.名称:风管 2.材质:镀锌钢板 3.形状:矩形 4.规格:长边长≤1000mm 5.板材厚度:δ0.75 6.其他说明:未尽事宜详见施工图说明、图纸答疑及相关规范图集 |  | m2 | 21.39
10 | 030702001003 | 碳钢通风管道 | 1.名称:风管 2.材质:镀锌钢板 3.形状:矩形 4.规格:长边长≤450mm 5.板材厚度:δ0.6 6.其他说明:未尽事宜详见施工图说明、图纸答疑及相关规范图集 |  | m2 | 29.99
本页小计
注：为计取规费等的使用，可在表中增设其中：“定额人工费”。
表—08
分部分项工程和单价措施项目清单与计价表
工程名称：1#厂房-通风防排烟工程 |  |  |  | 标段：睢县智能装备产业园B区基础设施建设项目1#厂房 |  |  |  |  | 第 3 页 共 8 页
序号 | 项目编码 | 项目名称 | 项目特征描述 |  | 计量单位 | 工程量 | 金 额(元)
[7 empty] | 综合单价 | 合 价 |  | 其中
暂估价
11 | 030702001004 | 碳钢通风管道 | 1.名称:风管 2.材质:镀锌钢板 3.形状:圆形 4.规格:直径≤1000mm 5.板材厚度:δ1.00 6.其他说明:未尽事宜详见施工图说明、图纸答疑及相关规范图集 |  | m2 | 3.88
12 | 031002001010 | 管道支架 | 1.名称:风管支架 2.支架除锈后刷两道红丹防锈漆,再刷灰色调合漆两道 3.其他说明:未尽事宜详见施工图说明、图纸答疑及相关规范图集 |  | kg | 198.4
13 | 031002002001 | 设备支架 | 1.名称:风机吊装支架 2.支架除锈后刷两道红丹防锈漆,再刷灰色调合漆两道 3.其他说明:未尽事宜详见施工图说明、图纸答疑及相关规范图集 |  | kg | 85
14 | 030703019001 | 柔性接口 | 1.名称:软连接 2.其他说明:未尽事宜详见施工图说明、图纸答疑及相关规范图集 |  | m2 | 3.55
15 | 030703019002 | 柔性接口 | 1.名称:弯头导流叶片 2.其他说明:未尽事宜详见施工图说明、图纸答疑及相关规范图集 |  | m2 | 0.9
16 | 030703001001 | 碳钢阀门 | 1.名称:770°电动防火阀 2.规格:1500*1600 3.其他说明:未尽事宜详见施工图说明、图纸答疑及相关规范图集 |  | 个 | 2
本页小计
注：为计取规费等的使用，可在表中增设其中：“定额人工费”。
表—08
分部分项工程和单价措施项目清单与计价表
工程名称：1#厂房-通风防排烟工程 |  |  |  | 标段：睢县智能装备产业园B区基础设施建设项目1#厂房 |  |  |  |  | 第 4 页 共 8 页
序号 | 项目编码 | 项目名称 | 项目特征描述 |  | 计量单位 | 工程量 | 金 额(元)
[7 empty] | 综合单价 | 合 价 |  | 其中
暂估价
17 | 030703001002 | 碳钢阀门 | 1.名称:70°电动防火阀 2.规格:1000*1000 3.其他说明:未尽事宜详见施工图说明、图纸答疑及相关规范图集 |  | 个 | 2
18 | 030703001003 | 碳钢阀门 | 1.名称:70°电动防火阀 2.规格:800*200 3.其他说明:未尽事宜详见施工图说明、图纸答疑及相关规范图集 |  | 个 | 2
19 | 030703001004 | 碳钢阀门 | 1.名称:70°电动防火阀 2.规格:400*400 3.其他说明:未尽事宜详见施工图说明、图纸答疑及相关规范图集 |  | 个 | 2
20 | 030703001005 | 碳钢阀门 | 1.名称:70°防火阀 2.规格:800*400 3.其他说明:未尽事宜详见施工图说明、图纸答疑及相关规范图集 |  | 个 | 3
21 | 030703001006 | 碳钢阀门 | 1.名称:70°防火阀 2.规格:400*400 3.其他说明:未尽事宜详见施工图说明、图纸答疑及相关规范图集 |  | 个 | 1
22 | 030703001007 | 碳钢阀门 | 1.名称:70°防火阀 2.规格:D800 3.其他说明:未尽事宜详见施工图说明、图纸答疑及相关规范图集 |  | 个 | 1
本页小计
注：为计取规费等的使用，可在表中增设其中：“定额人工费”。
表—08
分部分项工程和单价措施项目清单与计价表
工程名称：1#厂房-通风防排烟工程 |  |  |  | 标段：睢县智能装备产业园B区基础设施建设项目1#厂房 |  |  |  |  | 第 5 页 共 8 页
序号 | 项目编码 | 项目名称 | 项目特征描述 |  | 计量单位 | 工程量 | 金 额(元)
[7 empty] | 综合单价 | 合 价 |  | 其中
暂估价
23 | 030703001008 | 碳钢阀门 | 1.名称:风管止回阀 2.规格:800*400 3.其他说明:未尽事宜详见施工图说明、图纸答疑及相关规范图集 |  | 个 | 2
24 | 030703007001 | 碳钢风口、散流器、百叶窗 | 1.名称:单层百叶风口 2.规格:1000*1000 3.其他说明:未尽事宜详见施工图说明、图纸答疑及相关规范图集 |  | 个 | 2
25 | 030703007002 | 碳钢风口、散流器、百叶窗 | 1.名称:单层百叶风口 2.规格:800*400 3.其他说明:未尽事宜详见施工图说明、图纸答疑及相关规范图集 |  | 个 | 6
26 | 030703007003 | 碳钢风口、散流器、百叶窗 | 1.名称:单层百叶风口 2.规格:400*400 3.其他说明:未尽事宜详见施工图说明、图纸答疑及相关规范图集 |  | 个 | 5
27 | 03B010 | 手动开启装置 | 1.名称:手动开窗装置 2.其他说明:未尽事宜详见施工图说明、图纸答疑及相关规范图集 |  | 个 | 3
28 | 03B011 | 不锈钢防雨防虫罩 | 1.名称:不锈钢防雨防虫罩 2.其他说明:未尽事宜详见施工图说明、图纸答疑及相关规范图集 |  | 个 | 7
29 | 03B012 | 电暖器 2.5KW | 1.名称:电暖器 2.5KW 2.其他说明:未尽事宜详见施工图说明、图纸答疑及相关规范图集 |  | 个 | 2
30 | 030704001001 | 通风工程检测、调试 |  |  | 系统 | 1
本页小计
注：为计取规费等的使用，可在表中增设其中：“定额人工费”。
表—08
分部分项工程和单价措施项目清单与计价表
工程名称：1#厂房-通风防排烟工程 |  |  |  | 标段：睢县智能装备产业园B区基础设施建设项目1#厂房 |  |  |  |  | 第 6 页 共 8 页
序号 | 项目编码 | 项目名称 | 项目特征描述 |  | 计量单位 | 工程量 | 金 额(元)
[7 empty] | 综合单价 | 合 价 |  | 其中
暂估价
分部小计
防排烟工程
1 | 030108003002 | 轴流通风机 | 1.名称:P（Y）-B1-1双速轴流风机 2.型号:风量33600/16800M3/H，风压800/400PA，功率18.5/5.5KW 3.其他说明:未尽事宜详见施工图说明、图纸答疑及相关规范图集 |  | 台 | 1
2 | 030702001005 | 碳钢通风管道 | 1.名称:风管 2.材质:镀锌钢板 3.形状:矩形 4.规格:长边长≤1000mm 5.板材厚度:δ1.00 6.其他说明:未尽事宜详见施工图说明、图纸答疑及相关规范图集 |  | m2 | 105.83
3 | 030702001006 | 碳钢通风管道 | 1.名称:风管 2.材质:镀锌钢板 3.形状:圆形 4.规格:直径≤1000mm 5.板材厚度:δ1.00 6.其他说明:未尽事宜详见施工图说明、图纸答疑及相关规范图集 |  | m2 | 2.2
4 | 031002001011 | 管道支架 | 1.名称:风管支架 2.支架除锈后刷两道红丹防锈漆,再刷灰色调合漆两道 3.其他说明:未尽事宜详见施工图说明、图纸答疑及相关规范图集 |  | kg | 76.96
本页小计
注：为计取规费等的使用，可在表中增设其中：“定额人工费”。
表—08
分部分项工程和单价措施项目清单与计价表
工程名称：1#厂房-通风防排烟工程 |  |  |  | 标段：睢县智能装备产业园B区基础设施建设项目1#厂房 |  |  |  |  | 第 7 页 共 8 页
序号 | 项目编码 | 项目名称 | 项目特征描述 |  | 计量单位 | 工程量 | 金 额(元)
[7 empty] | 综合单价 | 合 价 |  | 其中
暂估价
5 | 031002002002 | 设备支架 | 1.名称:风机吊装支架 2.支架除锈后刷两道红丹防锈漆,再刷灰色调合漆两道 3.其他说明:未尽事宜详见施工图说明、图纸答疑及相关规范图集 |  | kg | 15
6 | 030703019003 | 柔性接口 | 1.名称:软连接 2.其他说明:未尽事宜详见施工图说明、图纸答疑及相关规范图集 |  | m2 | 1.02
7 | 030703001009 | 碳钢阀门 | 1.名称:280°防火阀 2.规格:1000*500 3.其他说明:未尽事宜详见施工图说明、图纸答疑及相关规范图集 |  | 个 | 1
8 | 030703001010 | 碳钢阀门 | 1.名称:280°防火阀 2.规格:1000*300 3.其他说明:未尽事宜详见施工图说明、图纸答疑及相关规范图集 |  | 个 | 1
9 | 030703001011 | 碳钢阀门 | 1.名称:70°电动防火阀 2.规格:1000*300 3.其他说明:未尽事宜详见施工图说明、图纸答疑及相关规范图集 |  | 个 | 3
10 | 030703007004 | 碳钢风口、散流器、百叶窗 | 1.名称:常闭电动排烟口（自带280度排烟防火阀） 2.规格:（750+250）*1000 3.其他说明:未尽事宜详见施工图说明、图纸答疑及相关规范图集 |  | 个 | 2
本页小计
注：为计取规费等的使用，可在表中增设其中：“定额人工费”。
表—08
分部分项工程和单价措施项目清单与计价表
工程名称：1#厂房-通风防排烟工程 |  |  |  | 标段：睢县智能装备产业园B区基础设施建设项目1#厂房 |  |  |  |  | 第 8 页 共 8 页
序号 | 项目编码 | 项目名称 | 项目特征描述 |  | 计量单位 | 工程量 | 金 额(元)
[7 empty] | 综合单价 | 合 价 |  | 其中
暂估价
11 | 030703007005 | 碳钢风口、散流器、百叶窗 | 1.名称:单层百叶送（补）风口 2.规格:1500*1600 3.其他说明:未尽事宜详见施工图说明、图纸答疑及相关规范图集 |  | 个 | 1
12 | 030703007006 | 碳钢风口、散流器、百叶窗 | 1.名称:可调单层百叶排风口 2.规格:1000*500 3.其他说明:未尽事宜详见施工图说明、图纸答疑及相关规范图集 |  | 个 | 3
13 | 911503003001 | 金属卷帘门安装 | 1.名称:挡烟垂壁 2.规格:无机纤维织物 3.其他说明:未尽事宜详见施工图说明、图纸答疑及相关规范图集 |  | m2 | 561.99
14 | 03B013 | 手动开启装置 | 1.名称:手动开启装置 2.其他说明:未尽事宜详见施工图说明、图纸答疑及相关规范图集 |  | 个 | 2
15 | 03B014 | 手动开启装置 | 1.名称:排烟风机启动开关 2.其他说明:未尽事宜详见施工图说明、图纸答疑及相关规范图集 |  | 个 | 1
16 | 030704001002 | 通风工程检测、调试 |  |  | 系统 | 1
分部小计
措施项目
1 | 031301017005 | 脚手架搭拆 |  |  | 项 | 1
2 | 031302007005 | 高层施工增加 |  |  | 项 | 1
本页小计
合 计
注：为计取规费等的使用，可在表中增设其中：“定额人工费”。
表—08

## 表-11 总价措施项目清单与计价汇总表
总价措施项目清单与计价表
工程名称：1#厂房-通风防排烟工程 |  |  |  | 标段：睢县智能装备产业园B区基础设施建设项目1#厂房 |  |  |  |  | 第 1 页 共 1 页
序号 | 项目编码 | 项目名称 | 计 算 基 础 |  | 费率 (%) | 金 额(元) | 调整费 率(%) | 调整后 金额(元) |  | 备 注
1 | 031302001001 | 安全文明施工费 | 分部分项安全文明施工费+单价措施安全文明施工费
2 | 01 | 其他措施费（费率类）
2.1 | 031302002001 | 夜间施工增加费 | 分部分项其他措施费+单价措施其他措施费
2.2 | 031302004001 | 二次搬运费 | 分部分项其他措施费+单价措施其他措施费
2.3 | 031302005001 | 冬雨季施工增加费 | 分部分项其他措施费+单价措施其他措施费
3 | 02 | 其他（费率类）
合 计
编制人（造价人员）： |  |  |  | 复核人（造价工程师）：
注：1.“计算基础”中安全文明施工费可为“定额基价”、“定额人工费”或“定额人工费+定额机械费”，其他项目可为“定额人工费”或“定额人工费+定额机械费”。 2.按施工方案计算的措施费，若无“计算基础”和“费率”的数值，也可只填“金额”数值，但应在备注栏说明施工方案出处或计算方法。
表-11

## 表-12 其他项目清单与计价汇总表
其他项目清单与计价汇总表
工程名称：1#厂房-通风防排烟工程 |  |  | 标段：睢县智能装备产业园B区基础设施建设项目1#厂房 |  | 第 1 页 共 1 页
序号 | 项 目 名 称 | 金 额(元) |  | 结算金额(元) |  | 备 注
1 | 暂列金额 |  |  |  |  | 明细详见表-12-1
2 | 暂估价
2.1 | 材料（工程设备）暂估价 | — |  |  |  | 明细详见表-12-2
2.2 | 专业工程暂估价 |  |  |  |  | 明细详见表-12-3
3 | 计日工 |  |  |  |  | 明细详见表-12-4
4 | 总承包服务费 |  |  |  |  | 明细详见表-12-5
合 计 | [5 empty] | —
注：材料（工程设备）暂估单价进入清单项目综合单价，此处不汇总。
表—12

## 表-12-1 暂列金额明细表
暂列金额明细表
工程名称：1#厂房-通风防排烟工程 |  | 标段：睢县智能装备产业园B区基础设施建设项目1#厂房 |  |  |  | 第 1 页 共 1 页
序号 | 项 目 名 称 |  | 计量单位 | 暂定金额(元) | 备 注
合 计 |  |  |  |  | —
注：此表由招标人填写，如不能详列，也可只列暂定金额总额，投标人应将上述暂列金额计入投标总价中。
表—12—1

## 表-12-2 材料(工程设备)暂估价及调整表
材料（工程设备）暂估单价及调整表
工程名称：1#厂房-通风防排烟工程 |  |  |  |  | 标段：睢县智能装备产业园B区基础设施建设项目1#厂房 |  |  |  | 第 1 页 共 1 页
序号 | 材料(工程设备) 名称、规格、型号 | 计量 单位 | 数 量 |  | 暂 估(元) |  | 确 认(元) |  | 差额±(元) |  | 备 注
|  |  | 暂 估 | 确 认 | 单 价 | 合 价 | 单 价 | 合 价 | 单 价 | 合 价
合 计
注：此表由招标人填写“暂估单价”，并在备注栏说明暂估价的材料、工程设备拟用在那些清单项目上，投标人应将上述材料、工程设备暂估单价计入工程量清单综合单价报价中。
表—12—2

## 表-12-3 专业工程暂估价及结算价表
专业工程暂估价及结算价表
工程名称：1#厂房-通风防排烟工程 |  |  |  | 标段：睢县智能装备产业园B区基础设施建设项目1#厂房 |  |  | 第 1 页 共 1 页
序号 | 工 程 名 称 | 工 程 内 容 | 暂估金额 （元） |  | 结算金额 (元) | 差额±(元) |  | 备 注
合 计 |  |  | 0.00 |  |  |  |  | —
注：此表“暂估金额”由招标人填写，投标人应将“暂估金额”计入投标总价中。结算时按合同约定结算金额填写。
表—12—3

## 表-12-4 计日工表
计 日 工 表
工程名称：1#厂房-通风防排烟工程 |  |  |  | 标段：睢县智能装备产业园B区基础设施建设项目1#厂房 |  |  | 第 1 页 共 1 页
编号 | 项 目 名 称 | 单位 | 暂定数量 |  | 实际数量 | 综合单价 (元) |  | 合 价(元)
[8 empty] | 暂 定 | 实 际
一 | 人工
1
人工小计
二 | 材料
1
材料小计
三 | 施工机械
1
施工机械小计
四 | 企业管理费和利润
总 计
注：此表项目名称、暂定数量由招标人填写，编制招标控制价时，单价由招标人按有关计价规定确定；投标时，单价由投标人自主报价，按暂定数量计算合价计入投标总价中。结算时，按发承包双方确认的实际数量计算合价。
表—12—4

## 表-12-5 总承包服务费计价表
总承包服务费计价表
工程名称：1#厂房-通风防排烟工程 |  |  | 标段：睢县智能装备产业园B区基础设施建设项目1#厂房 |  |  | 第 1 页 共 1 页
序号 | 项 目 名 称 | 项目价值（元） |  | 服务内容 | 计算基础 |  | 费率(%) | 金 额(元)
| 合 计 | - |  | - |  |  | -
注：此表项目名称、服务内容由招标人填写，编制招标控制价时，费率及金额由招标人按有关计价规定确定；投标时，费率及金额由投标人自主报价，计入投标总价中。
表—12—5

## 表-13 规费、税金项目计价表
规费、税金项目计价表
工程名称：1#厂房-通风防排烟工程 |  |  | 标段：睢县智能装备产业园B区基础设施建设项目1#厂房 |  |  | 第 1 页 共 1 页
序号 | 项 目 名 称 | 计 算 基 础 |  | 计算基数 | 计算费率 (%) |  | 金 额(元)
1 | 规费 | 定额规费+工程排污费+其他
1.1 | 定额规费 | 分部分项规费+单价措施规费
1.2 | 工程排污费
1.3 | 其他
2 | 增值税 | 不含税工程造价合计
合 计
编制人（造价人员）： |  |  | 复核人（造价工程师）：
表—13

## 表-14 主要材料价格表
主要材料价格表
工程名称： |  | 1#厂房-通风防排烟工程 | [5 empty] | 第 1 页 共 1 页
序号 | 材料编码 |  | 材料名称 | 规格、型号 等特殊要求 | 单位 | 数 量 | 单 价 |  | 合 价
1 | 01210113 |  | 角钢 | 50*5以内 | kg
2 | 03012781 |  | 膨胀螺栓 | M12*100 | 套
3 | 03210593 |  | 铁件 | 综合 | kg
4 | 01290547@1 |  | 镀锌钢板 | δ1.00 | m2
5 | 22410101@1 |  | 常闭电动排烟口（自带280度排烟防火阀） | （750+250）*1000 | 个
6 | 22410241@5 |  | 单层百叶风口 | 800*400 | 个
7 | 22530435@3 |  | 70°电动防火阀 | 1000*1000 | 个
8 | 22530435@4 |  | 70°电动防火阀 | 1000*300 | 个
9 | 22530435@6 |  | 70°电动防火阀 | 1500*1600 | 个
10 | 22530435@7 |  | 70°电动防火阀 | 800*200 | 个
11 | 补充主材001@2 |  | 电暖器 2.5KW |  | 个
12 | 补充主材003@2 |  | P（S）-1防爆风机 | 风量6000M3/H，风压250PA，功率0.75KW | 台
13 | 补充主材003@3 |  | P（S）-2防爆风机 | 风量500M3/H，风压200PA，功率0.12KW | 台
14 | 补充主材003@4 |  | S（B）-B1-1轴流风机 | 风量16800M3/H，风压350PA，功率3KW | 台
15 | 补充主材003@5 |  | P（Q）-5000排风机 | 风量5000M3/H，风压100PA，功率0.55KW | 台
16 | 补充主材003@6 |  | P-1500 墙式轴流风机 | 风量1500M3/H，风压100PA，功率0.12KW | 台
17 | 补充主材003@7 |  | P-500 壁式排气扇 | 风量500M3/H，风压30PA，功率0.03KW | 台
18 | 补充主材003@8 |  | P-500 壁式排气扇（自带70°防火阀） | 风量500M3/H，风压30PA，功率0.03KW | 台
19 | 补充主材004@2 |  | P（Y）-B1-1双速轴流风机 | 风量33600/16800M3/H，风压800/400PA，功率18.5/5.5KW | 台
20 | 补充主材006@1 |  | 无机纤维织物 |  | m2