## 表-08 分部分项工程和单价措施项目清单与计价表
分部分项工程和单价措施项目清单与计价表
工程名称：地下室基坑支护工程 |  |  |  | 标段：睢县智能装备产业园B区基础设施建设项目地下室基坑支护工程 |  |  |  |  | 第 1 页 共 4 页
序号 | 项目编码 | 项目名称 | 项目特征描述 |  | 计量单位 | 工程量 | 金 额(元)
[7 empty] | 综合单价 | 合 价 |  | 其中
暂估价
护坡工程
1-1
1 | 040305005001 | 护坡 | 1.护坡厚度:80mm 2.护坡强度等级:C20砼 3.坡面挂Φ6@250*250钢筋 |  | m2 | 698.38
2 | 010202008001 | 土钉 | 1.钻孔直径:100mm 2.杆体材料品种、规格、数量:详见图纸 3.加强钢筋等详见图纸 |  | m | 1632
3 | 040501004012 | 塑料管 | 1.导水管Φ20PVC管,长800，梅花布置 2.滤料 |  | 个 | 535
4 | 010301001001 | 微型桩 | 1.DN50，t≥3.0，底部1.0m为花管 2.投入0.5-1.0cm碎石后压力注浆 3.钻孔a150 4.桩长9m，间距0.75m |  | m | 1240.92
2-2
1 | 040305005002 | 护坡 | 1.护坡厚度:80mm 2.护坡强度等级:C20砼 3.坡面挂Φ6@250*250钢筋 |  | m2 | 51.11
2 | 010202008002 | 土钉 | 1.钻孔直径:100mm 2.杆体材料品种、规格、数量:详见图纸 3.加强钢筋等详见图纸 |  | m | 138
3 | 040501004013 | 塑料管 | 1.导水管Φ20PVC管,长800，梅花布置 2.滤料 |  | 个 | 40
4 | 010301001002 | 微型桩 | 1.DN50，t≥3.0，底部1.0m为花管 2.投入0.5-1.0cm碎石后压力注浆 3.钻孔a150 4.桩长9m，间距0.75m |  | m | 81.96
本页小计
注：为计取规费等的使用，可在表中增设其中：“定额人工费”。
表—08
分部分项工程和单价措施项目清单与计价表
工程名称：地下室基坑支护工程 |  |  |  | 标段：睢县智能装备产业园B区基础设施建设项目地下室基坑支护工程 |  |  |  |  | 第 2 页 共 4 页
序号 | 项目编码 | 项目名称 | 项目特征描述 |  | 计量单位 | 工程量 | 金 额(元)
[7 empty] | 综合单价 | 合 价 |  | 其中
暂估价
3-3
1 | 040305005003 | 护坡 | 1.护坡厚度:80mm 2.护坡强度等级:C20砼 3.坡面挂Φ6@250*250钢筋 |  | m2 | 274.49
2 | 010202008003 | 土钉 | 1.钻孔直径:100mm 2.杆体材料品种、规格、数量:详见图纸 3.加强钢筋等详见图纸 |  | m | 612
3 | 040501004014 | 塑料管 | 1.导水管Φ20PVC管,长800，梅花布置 2.滤料 |  | 个 | 211
4 | 010301001003 | 微型桩 | 1.DN50，t≥3.0，底部1.0m为花管 2.投入0.5-1.0cm碎石后压力注浆 3.钻孔a150 4.桩长9m，间距1.0m |  | m | 336.96
4-4
1 | 040305005004 | 护坡 | 1.护坡厚度:80mm 2.护坡强度等级:C20砼 3.坡面挂Φ6@250*250钢筋 |  | m2 | 226.85
2 | 010202008004 | 土钉 | 1.钻孔直径:100mm 2.杆体材料品种、规格、数量:详见图纸 3.加强钢筋等详见图纸 |  | m | 535.5
3 | 040501004015 | 塑料管 | 1.导水管Φ20PVC管,长800，梅花布置 2.滤料 |  | 个 | 173
4 | 010301001004 | 微型桩 | 1.DN50，t≥3.0，底部1.0m为花管 2.投入0.5-1.0cm碎石后压力注浆 3.钻孔a150 4.桩长9m，间距0.75m |  | m | 411.9
本页小计
注：为计取规费等的使用，可在表中增设其中：“定额人工费”。
表—08
分部分项工程和单价措施项目清单与计价表
工程名称：地下室基坑支护工程 |  |  |  | 标段：睢县智能装备产业园B区基础设施建设项目地下室基坑支护工程 |  |  |  |  | 第 3 页 共 4 页
序号 | 项目编码 | 项目名称 | 项目特征描述 |  | 计量单位 | 工程量 | 金 额(元)
[7 empty] | 综合单价 | 合 价 |  | 其中
暂估价
分部小计
管井
1 | 011706001001 | 成井 | 1.井深:20m 2.井口数:27口 3.成井直径:600mm |  | m | 540
2 | 011706001002 | 成井 | 1.井深:20m 2.井口数:31口 3.成井直径:600mm |  | m | 620
3 | 011706002001 | 排水、降水 | 1.机械规格型号:满足设计和施工需求 2.时间暂按100天计取 |  | 昼夜 | 5800
4 | 010516002001 | 预埋铁件 | 1.部位:管井封堵铁件 2.材料品种详见图纸设计 |  | t | 0.387
5 | 010507007001 | 其他构件 | 1.部位:管井封堵混凝土 2.材料品种:C40S8砼内掺DS-U(灌注深度0.95m) |  | m3 | 0.95
6 | 010103001010 | 回填方 | 1.管井回填碎石 |  | m3 | 106.13
7 | 010507007002 | 其他构件 | 1.部位:管井混凝土 2.材料品种:C30混凝土回填 |  | m3 | 15.07
分部小计
其他
1 | 010401001003 | 砖基础 | 1.挡水墙 2.M5水泥砂浆,厚15水泥砂浆三面抹面 3.其他详见图纸设计 |  | m3 | 13.71
2 | 010401001004 | 砖基础 | 1.排水管支墩（高度暂按0.3m，间距暂按2.5m计） 2.砌体均为DPM10水泥砂浆砌MU10机制砖 3.其他详见图纸设计 |  | m3 | 5.16
本页小计
注：为计取规费等的使用，可在表中增设其中：“定额人工费”。
表—08
分部分项工程和单价措施项目清单与计价表
工程名称：地下室基坑支护工程 |  |  |  | 标段：睢县智能装备产业园B区基础设施建设项目地下室基坑支护工程 |  |  |  |  | 第 4 页 共 4 页
序号 | 项目编码 | 项目名称 | 项目特征描述 |  | 计量单位 | 工程量 | 金 额(元)
[7 empty] | 综合单价 | 合 价 |  | 其中
暂估价
3 | 040501004016 | 塑料管 | 1.a300HDPE双壁波纹管 2.其他详见图纸设计 |  | m | 322
4 | 040504001004 | 砌筑井 | 1.沉淀池连接池 2.M5水泥砂浆砌筑,内空暂按1m*1m 3.内粉刷1:2.5水泥砂浆抹面厚20 4.C15混凝土垫层 |  | 座 | 8
5 | 040203007002 | 水泥混凝土 | 1.混凝土种类:预拌 2.混凝土强度等级:C30 3.基坑坡顶至围挡处应全部进行硬化处理 |  | m2 | 198.56
6 | 01B019 | 竖向位移监测点 | 1.竖向位移监测点 |  | 个 | 15
7 | 01B020 | 水平位移监测点 | 1.水平位移监测点 |  | 个 | 15
8 | 01B021 | 深层水平位移监测点 | 1.深层水平位移监测点 |  | 个 | 4
9 | 01B022 | 地下水位监测点 | 1.地下水位监测点 |  | 个 | 4
10 | 01B024 | 混凝土泵送费 | 1.固定泵 |  | m3 | 138.72
分部小计
措施项目
1 | 011705001005 | 大型机械设备进出场及安拆 | 1.锚杆钻孔机 |  | 台·次 | 1
本页小计
合 计
注：为计取规费等的使用，可在表中增设其中：“定额人工费”。
表—08

## 表-11 总价措施项目清单与计价汇总表
总价措施项目清单与计价表
工程名称：地下室基坑支护工程 |  |  |  | 标段：睢县智能装备产业园B区基础设施建设项目地下室基坑支护工程 |  |  |  |  | 第 1 页 共 1 页
序号 | 项目编码 | 项目名称 | 计 算 基 础 |  | 费率 (%) | 金 额(元) | 调整费 率(%) | 调整后 金额(元) |  | 备 注
1 | 011707001001 | 安全文明施工费 | 分部分项安全文明施工费+单价措施安全文明施工费
2 | 01 | 其他措施费（费率类）
2.1 | 011707002001 | 夜间施工增加费 | 分部分项其他措施费+单价措施其他措施费
2.2 | 011707004001 | 二次搬运费 | 分部分项其他措施费+单价措施其他措施费
2.3 | 011707005001 | 冬雨季施工增加费 | 分部分项其他措施费+单价措施其他措施费
3 | 02 | 其他（费率类）
合 计
编制人（造价人员）： |  |  |  | 复核人（造价工程师）：
注：1.“计算基础”中安全文明施工费可为“定额基价”、“定额人工费”或“定额人工费+定额机械费”，其他项目可为“定额人工费”或“定额人工费+定额机械费”。 2.按施工方案计算的措施费，若无“计算基础”和“费率”的数值，也可只填“金额”数值，但应在备注栏说明施工方案出处或计算方法。
表-11

## 表-12 其他项目清单与计价汇总表
其他项目清单与计价汇总表
工程名称：地下室基坑支护工程 |  |  | 标段：睢县智能装备产业园B区基础设施建设项目地下室基坑支护工程 |  | 第 1 页 共 1 页
序号 | 项 目 名 称 | 金 额(元) |  | 结算金额(元) |  | 备 注
1 | 暂列金额 |  |  |  |  | 明细详见表-12-1
2 | 暂估价 | 30000
2.1 | 材料（工程设备）暂估价 | — |  |  |  | 明细详见表-12-2
2.2 | 专业工程暂估价 | 30000 |  |  |  | 明细详见表-12-3
3 | 计日工 |  |  |  |  | 明细详见表-12-4
4 | 总承包服务费 |  |  |  |  | 明细详见表-12-5
合 计 |  | 30000 |  |  |  | —
注：材料（工程设备）暂估单价进入清单项目综合单价，此处不汇总。
表—12

## 表-12-1 暂列金额明细表
暂列金额明细表
工程名称：地下室基坑支护工程 |  | 标段：睢县智能装备产业园B区基础设施建设项目地下室基坑支护工程 |  |  |  | 第 1 页 共 1 页
序号 | 项 目 名 称 |  | 计量单位 | 暂定金额(元) | 备 注
合 计 |  |  |  |  | —
注：此表由招标人填写，如不能详列，也可只列暂定金额总额，投标人应将上述暂列金额计入投标总价中。
表—12—1

## 表-12-2 材料(工程设备)暂估价及调整表
材料（工程设备）暂估单价及调整表
工程名称：地下室基坑支护工程 |  |  |  |  | 标段：睢县智能装备产业园B区基础设施建设项目地下室基坑支护工程 |  |  |  | 第 1 页 共 1 页
序号 | 材料(工程设备) 名称、规格、型号 | 计量 单位 | 数 量 |  | 暂 估(元) |  | 确 认(元) |  | 差额±(元) |  | 备 注
|  |  | 暂 估 | 确 认 | 单 价 | 合 价 | 单 价 | 合 价 | 单 价 | 合 价
1 | 竖向位移监测点 | 个 | 15 |  | 150 | 2250
2 | 水平位移监测点 | 个 | 15 |  | 150 | 2250
3 | 深层水平位移监测点 | 个 | 4 |  | 150 | 600
4 | 地下水位监测点 | 个 | 4 |  | 150 | 600
合 计 | [5 empty] | 5700
注：此表由招标人填写“暂估单价”，并在备注栏说明暂估价的材料、工程设备拟用在那些清单项目上，投标人应将上述材料、工程设备暂估单价计入工程量清单综合单价报价中。
表—12—2

## 表-12-3 专业工程暂估价及结算价表
专业工程暂估价及结算价表
工程名称：地下室基坑支护工程 |  |  |  | 标段：睢县智能装备产业园B区基础设施建设项目地下室基坑支护工程 |  |  | 第 1 页 共 1 页
序号 | 工 程 名 称 | 工 程 内 容 | 暂估金额 （元） |  | 结算金额 (元) | 差额±(元) |  | 备 注
1 | 委托第三方单位进行基坑监测费用 |  | 30000
合 计 |  |  | 30000.00 |  |  |  |  | —
注：此表“暂估金额”由招标人填写，投标人应将“暂估金额”计入投标总价中。结算时按合同约定结算金额填写。
表—12—3

## 表-12-4 计日工表
计 日 工 表
工程名称：地下室基坑支护工程 |  |  |  | 标段：睢县智能装备产业园B区基础设施建设项目地下室基坑支护工程 |  |  | 第 1 页 共 1 页
编号 | 项 目 名 称 | 单位 | 暂定数量 |  | 实际数量 | 综合单价 (元) |  | 合 价(元)
[8 empty] | 暂 定 | 实 际
一 | 人工
1
人工小计
二 | 材料
1
材料小计
三 | 施工机械
1
施工机械小计
四 | 企业管理费和利润
总 计
注：此表项目名称、暂定数量由招标人填写，编制招标控制价时，单价由招标人按有关计价规定确定；投标时，单价由投标人自主报价，按暂定数量计算合价计入投标总价中。结算时，按发承包双方确认的实际数量计算合价。
表—12—4

## 表-12-5 总承包服务费计价表
总承包服务费计价表
工程名称：地下室基坑支护工程 |  |  | 标段：睢县智能装备产业园B区基础设施建设项目地下室基坑支护工程 |  |  | 第 1 页 共 1 页
序号 | 项 目 名 称 | 项目价值（元） |  | 服务内容 | 计算基础 |  | 费率(%) | 金 额(元)
| 合 计 | - |  | - |  |  | -
注：此表项目名称、服务内容由招标人填写，编制招标控制价时，费率及金额由招标人按有关计价规定确定；投标时，费率及金额由投标人自主报价，计入投标总价中。
表—12—5

## 表-13 规费、税金项目计价表
规费、税金项目计价表
工程名称：地下室基坑支护工程 |  |  | 标段：睢县智能装备产业园B区基础设施建设项目地下室基坑支护工程 |  |  | 第 1 页 共 1 页
序号 | 项 目 名 称 | 计 算 基 础 |  | 计算基数 | 计算费率 (%) |  | 金 额(元)
1 | 规费 | 定额规费+工程排污费+其他
1.1 | 定额规费 | 分部分项规费+单价措施规费
1.2 | 工程排污费
1.3 | 其他
2 | 增值税 | 不含税工程造价合计
合 计
编制人（造价人员）： |  |  | 复核人（造价工程师）：
表—13

## 表-14 主要材料价格表
主要材料价格表
工程名称： |  | 地下室基坑支护工程 | [5 empty] | 第 1 页 共 1 页
序号 | 材料编码 |  | 材料名称 | 规格、型号 等特殊要求 | 单位 | 数 量 | 单 价 |  | 合 价
1 | 01010211 |  | 钢筋 | HRB400以内 φ12~φ18 | kg
2 | 01010511@2 |  | 螺纹钢筋 | φ20 | t
3 | 01010511@3 |  | DN50*3钢管 |  | t
4 | 01030755 |  | 镀锌铁丝 | φ4.0 | kg
5 | 02330111 |  | 树棕 |  | kg
6 | 03210309 |  | 钢筋网片 |  | t
7 | 04010129@1 |  | 水泥 | 42.5 | t
8 | 04030137 |  | 砂子 |  | kg
9 | 04030143 |  | 砂子 | 中粗砂 | m3
10 | 04050155@1 |  | 石碴 |  | t
11 | 04050175 |  | 碎石 | 综合 | t
12 | 04130141 |  | 烧结煤矸石普通砖 | 240*115*53 | 千块
13 | 05030111 |  | 板方材 | 杉木 | m3
14 | 17250399@2 |  | PVC(含滤料等） | φ20 | m
15 | 17290211 |  | 无砂管 | D500 | m
16 | 34110117 |  | 水 |  | m3
17 | 80210557 |  | 预拌混凝土 | C20 | m3
18 | 80210561 |  | 预拌混凝土 | C30 | m3
19 | 80010731 |  | 干混砌筑砂浆 | DM M10 | m3
20 | 17250261@1 |  | a300HDPE双壁波纹管 | 管外径315mm以内 | m