## 表-08 分部分项工程和单价措施项目清单与计价表
分部分项工程和单价措施项目清单与计价表
工程名称：园建工程 |  |  |  | 标段：睢县智能装备产业园B区基础设施建设项目室外工程 |  |  |  |  | 第 1 页 共 6 页
序号 | 项目编码 | 项目名称 | 项目特征描述 |  | 计量单位 | 工程量 | 金 额(元)
[7 empty] | 综合单价 | 合 价 |  | 其中
暂估价
土方工程
1 | 040103001001 | 回填方 | 1.土壤类别:一、二类土 2.弃土运距:自行考虑 3.取土运距:自行考虑 4.其他说明:满足图纸设计及规范要求 |  | m3 | 11445.9
分部小计
道路及铺装
1 | 040203006001 | 沥青混凝土 | 1.30厚沥青混凝土细粒面层 2.50厚沥青混凝土中粒底层 3.满刷2遍改性乳化沥青ES—3型稀浆封层沥青透层油（1.0L/平方米） 4.160厚C25混凝土结构层，每块长度不大于6m，缝宽20，沥青砂子或沥青处理，松木条嵌缝 5.300厚配合比为5：5：90的石灰：粉煤灰：石屑垫层 6.300厚拌灰土分层碾压（拌灰比为10：10：80的石灰：粉煤灰：粘土） 7.路基碾压，压实系数≥94%（环刀取样） |  | m2 | 3404.48
本页小计
注：为计取规费等的使用，可在表中增设其中：“定额人工费”。
表—08
分部分项工程和单价措施项目清单与计价表
工程名称：园建工程 |  |  |  | 标段：睢县智能装备产业园B区基础设施建设项目室外工程 |  |  |  |  | 第 2 页 共 6 页
序号 | 项目编码 | 项目名称 | 项目特征描述 |  | 计量单位 | 工程量 | 金 额(元)
[7 empty] | 综合单价 | 合 价 |  | 其中
暂估价
2 | 040203007001 | 水泥混凝土 | 1.表面拉仿滑槽 2.240厚C25混凝土面层分块捣制，随打随抹平，每块长度不大于6m，缝宽20，沥青砂子或沥青处理，松木条嵌缝 3.300厚配合比为5：5：90的石灰：粉煤灰：石屑垫层 4.300厚拌灰土分层碾压（拌灰比为10：10：80的石灰：粉煤灰：粘土） 5.路基碾压，压实系数≥94%（环刀取样） |  | m2 | 2955.05
3 | 040203008001 | 车行地面 | 1.600x300x50厚烧面芝麻白 正铺，50厚石材铺实拍平，水泥浆灌缝（铺装详平面）10宽伸缩缝，填沥青麻丝 2.30厚1:3干硬性水泥砂浆结合层 3.200厚C25混凝土结构层，每块长度不大于6m，缝宽20，沥青砂子或沥青处理，松木条嵌缝 4.300厚天然级配砂石碾实 5.素土夯实，密实度≥94% |  | m2 | 2140.84
本页小计
注：为计取规费等的使用，可在表中增设其中：“定额人工费”。
表—08
分部分项工程和单价措施项目清单与计价表
工程名称：园建工程 |  |  |  | 标段：睢县智能装备产业园B区基础设施建设项目室外工程 |  |  |  |  | 第 3 页 共 6 页
序号 | 项目编码 | 项目名称 | 项目特征描述 |  | 计量单位 | 工程量 | 金 额(元)
[7 empty] | 综合单价 | 合 价 |  | 其中
暂估价
4 | 040204002001 | 人行地面 | 1.600x300x30厚烧面芝麻白，正铺，30厚石材铺实拍平，水泥浆灌缝（铺装详平面）10宽伸缩缝，填沥青麻丝 2.30厚1:3干硬性水泥砂浆结合层 3.100厚C20混凝土结构层，每块长度不大于6m，缝宽20，沥青砂子或沥青处理，松木条嵌缝 4.150厚天然级配砂石碾实 5.素土夯实，密实度≥94% |  | m2 | 245.47
5 | 040204004001 | 安砌侧(平、缘）石 | 1.立道牙：600x100x100厚烧面芝麻灰，磨圆角R=10，弧形转弯处按200x100x100规格 2.C15细石混凝土粘结与扶背 2.素土夯实，密实度≥94% |  | m | 315.25
6 | 040204004002 | 安砌侧(平、缘）石 | 1.平道牙：600x150x150厚烧面芝麻灰，弧形转弯处按300x150x150规格 2.30厚1:3干硬性水泥砂浆结合层 3.100厚C20混凝土结构层 4.150厚天然级配砂石碾实 5.素土夯实，密实度≥94% |  | m | 230.67
本页小计
注：为计取规费等的使用，可在表中增设其中：“定额人工费”。
表—08
分部分项工程和单价措施项目清单与计价表
工程名称：园建工程 |  |  |  | 标段：睢县智能装备产业园B区基础设施建设项目室外工程 |  |  |  |  | 第 4 页 共 6 页
序号 | 项目编码 | 项目名称 | 项目特征描述 |  | 计量单位 | 工程量 | 金 额(元)
[7 empty] | 综合单价 | 合 价 |  | 其中
暂估价
7 | 040204004003 | 安砌侧(平、缘）石 | 1.立道牙：600x150x300厚烧面芝麻灰，磨圆角R=30，弧形转弯处按300x150x300规格 2.30厚1:3干硬性水泥砂浆结合层 3.C15细石混凝土粘结与扶背 4.100厚C15混凝土垫层 5.素土夯实，密实度≥94% |  | m | 1116
8 | 040204004004 | 车挡石 | 1.600x150x300厚烧面芝麻灰车挡石，切角30x30mm 2.30厚1:2.5干硬性水泥砂浆找平层 3.a10钢筋条固定，L=200mm，埋入基层100mm，每块两根 |  | m | 50.4
9 | 040205006001 | 标线 | 1.道路及停车位标线 2.白色热熔道路标线漆划线,漆面平整,光洁 |  | m2 | 160.24
10 | 040205007001 | 标记 | 1.道路箭头 2.白色热熔道路标线漆划线,漆面平整,光洁 |  | m2 | 10.78
分部小计
园建
1 | 04B002 | 成品垃圾箱 | 1.规格：1200x400xH1000mm 2.具体摆放位置及数量以后期运营为准 |  | 个 | 4
本页小计
注：为计取规费等的使用，可在表中增设其中：“定额人工费”。
表—08
分部分项工程和单价措施项目清单与计价表
工程名称：园建工程 |  |  |  | 标段：睢县智能装备产业园B区基础设施建设项目室外工程 |  |  |  |  | 第 5 页 共 6 页
序号 | 项目编码 | 项目名称 | 项目特征描述 |  | 计量单位 | 工程量 | 金 额(元)
[7 empty] | 综合单价 | 合 价 |  | 其中
暂估价
2 | 04B003 | 成品保安亭 | 1.规格：2000x2000xH2800mm 2.材质:型钢,钢化玻璃 3.颜色:灰色 4.注：样式仅供参考，可甲方自行选购 5.注:具体摆放位置及数量以后期运营为准 |  | 个 | 2
3 | 010805004001 | 电动伸缩门 | 1.规格：宽740x高1600mm 2.材质:金属,冷轧板 3.注:样式仅供参考,可甲方自行选购 4.注:具体摆放位置及数量以后期运营为准 |  | 组 | 1
4 | 04B004 | 道闸 | 1.机箱规格:350x280xH1020mm 2.闸杆规格:100x45x12mm厚八角杆(配木头) 3.材质:金属,冷轧板 4.注:样式仅供参考,可甲方自行选购 5.注:具体摆放位置及数量以后期运营为准。 |  | 组 | 4
5 | 04B005 | 成品芝麻白花岗岩车挡石 | 1.成品芝麻白花岗岩车挡石，a300xH300mm，间距1200mm 2.具体摆放位置及数量以后期运营为准 |  | 个 | 10
分部小计
措施项目
本页小计
注：为计取规费等的使用，可在表中增设其中：“定额人工费”。
表—08
分部分项工程和单价措施项目清单与计价表
工程名称：园建工程 |  |  |  | 标段：睢县智能装备产业园B区基础设施建设项目室外工程 |  |  |  |  | 第 6 页 共 6 页
序号 | 项目编码 | 项目名称 | 项目特征描述 |  | 计量单位 | 工程量 | 金 额(元)
[7 empty] | 综合单价 | 合 价 |  | 其中
暂估价
1 | 011705001004 | 大型机械设备进出场及安拆 | 1.履带式挖掘机、推土机、压路机、沥青混凝土摊铺机 2.进出场数量依据现场据实调整 |  | 台·次 | 1
本页小计
合 计
注：为计取规费等的使用，可在表中增设其中：“定额人工费”。
表—08

## 表-11 总价措施项目清单与计价汇总表
总价措施项目清单与计价表
工程名称：园建工程 |  |  |  | 标段：睢县智能装备产业园B区基础设施建设项目室外工程 |  |  |  |  | 第 1 页 共 1 页
序号 | 项目编码 | 项目名称 | 计 算 基 础 |  | 费率 (%) | 金 额(元) | 调整费 率(%) | 调整后 金额(元) |  | 备 注
1 | 041109001001 | 安全文明施工费 | 分部分项安全文明施工费+单价措施安全文明施工费
2 | 01 | 其他措施费（费率类）
2.1 | 041109002001 | 夜间施工增加费 | 分部分项其他措施费+单价措施其他措施费
2.2 | 041109003001 | 二次搬运费 | 分部分项其他措施费+单价措施其他措施费
2.3 | 041109004001 | 冬雨季施工增加费 | 分部分项其他措施费+单价措施其他措施费
3 | 02 | 其他（费率类）
合 计
编制人（造价人员）： |  |  |  | 复核人（造价工程师）：
注：1.“计算基础”中安全文明施工费可为“定额基价”、“定额人工费”或“定额人工费+定额机械费”，其他项目可为“定额人工费”或“定额人工费+定额机械费”。 2.按施工方案计算的措施费，若无“计算基础”和“费率”的数值，也可只填“金额”数值，但应在备注栏说明施工方案出处或计算方法。
表-11

## 表-12 其他项目清单与计价汇总表
其他项目清单与计价汇总表
工程名称：园建工程 |  |  | 标段：睢县智能装备产业园B区基础设施建设项目室外工程 |  | 第 1 页 共 1 页
序号 | 项 目 名 称 | 金 额(元) |  | 结算金额(元) |  | 备 注
1 | 暂列金额 |  |  |  |  | 明细详见表-12-1
2 | 暂估价 | 400000
2.1 | 材料（工程设备）暂估价 | — |  |  |  | 明细详见表-12-2
2.2 | 专业工程暂估价 | 400000 |  |  |  | 明细详见表-12-3
3 | 计日工 |  |  |  |  | 明细详见表-12-4
4 | 总承包服务费 |  |  |  |  | 明细详见表-12-5
合 计 |  | 400000 |  |  |  | —
注：材料（工程设备）暂估单价进入清单项目综合单价，此处不汇总。
表—12

## 表-12-1 暂列金额明细表
暂列金额明细表
工程名称：园建工程 |  | 标段：睢县智能装备产业园B区基础设施建设项目室外工程 |  |  |  | 第 1 页 共 1 页
序号 | 项 目 名 称 |  | 计量单位 | 暂定金额(元) | 备 注
合 计 |  |  |  |  | —
注：此表由招标人填写，如不能详列，也可只列暂定金额总额，投标人应将上述暂列金额计入投标总价中。
表—12—1

## 表-12-2 材料(工程设备)暂估价及调整表
材料（工程设备）暂估单价及调整表
工程名称：园建工程 |  |  |  |  | 标段：睢县智能装备产业园B区基础设施建设项目室外工程 |  |  |  | 第 1 页 共 1 页
序号 | 材料(工程设备) 名称、规格、型号 | 计量 单位 | 数 量 |  | 暂 估(元) |  | 确 认(元) |  | 差额±(元) |  | 备 注
|  |  | 暂 估 | 确 认 | 单 价 | 合 价 | 单 价 | 合 价 | 单 价 | 合 价
1 | 成品保安亭 | 个 | 2 |  | 6000 | 12000
2 | 道闸 | 组 | 4 |  | 5000 | 20000
合 计 | [5 empty] | 32000
注：此表由招标人填写“暂估单价”，并在备注栏说明暂估价的材料、工程设备拟用在那些清单项目上，投标人应将上述材料、工程设备暂估单价计入工程量清单综合单价报价中。
表—12—2

## 表-12-3 专业工程暂估价及结算价表
专业工程暂估价及结算价表
工程名称：园建工程 |  |  |  | 标段：睢县智能装备产业园B区基础设施建设项目室外工程 |  |  | 第 1 页 共 1 页
序号 | 工 程 名 称 | 工 程 内 容 | 暂估金额 （元） |  | 结算金额 (元) | 差额±(元) |  | 备 注
1 | 外购土方 |  | 400000
合 计 |  |  | 400000.00 |  |  |  |  | —
注：此表“暂估金额”由招标人填写，投标人应将“暂估金额”计入投标总价中。结算时按合同约定结算金额填写。
表—12—3

## 表-12-4 计日工表
计 日 工 表
工程名称：园建工程 |  |  |  | 标段：睢县智能装备产业园B区基础设施建设项目室外工程 |  |  | 第 1 页 共 1 页
编号 | 项 目 名 称 | 单位 | 暂定数量 |  | 实际数量 | 综合单价 (元) |  | 合 价(元)
[8 empty] | 暂 定 | 实 际
一 | 人工
1
人工小计
二 | 材料
1
材料小计
三 | 施工机械
1
施工机械小计
四 | 企业管理费和利润
总 计
注：此表项目名称、暂定数量由招标人填写，编制招标控制价时，单价由招标人按有关计价规定确定；投标时，单价由投标人自主报价，按暂定数量计算合价计入投标总价中。结算时，按发承包双方确认的实际数量计算合价。
表—12—4

## 表-12-5 总承包服务费计价表
总承包服务费计价表
工程名称：园建工程 |  |  | 标段：睢县智能装备产业园B区基础设施建设项目室外工程 |  |  | 第 1 页 共 1 页
序号 | 项 目 名 称 | 项目价值（元） |  | 服务内容 | 计算基础 |  | 费率(%) | 金 额(元)
| 合 计 | - |  | - |  |  | -
注：此表项目名称、服务内容由招标人填写，编制招标控制价时，费率及金额由招标人按有关计价规定确定；投标时，费率及金额由投标人自主报价，计入投标总价中。
表—12—5

## 表-13 规费、税金项目计价表
规费、税金项目计价表
工程名称：园建工程 |  |  | 标段：睢县智能装备产业园B区基础设施建设项目室外工程 |  |  | 第 1 页 共 1 页
序号 | 项 目 名 称 | 计 算 基 础 |  | 计算基数 | 计算费率 (%) |  | 金 额(元)
1 | 规费 | 定额规费+工程排污费+其他
1.1 | 定额规费 | 分部分项规费+单价措施规费
1.2 | 工程排污费
1.3 | 其他
2 | 增值税 | 不含税工程造价合计
合 计
编制人（造价人员）： |  |  | 复核人（造价工程师）：
表—13

## 表-14 主要材料价格表
主要材料价格表
工程名称： |  | 园建工程 | [5 empty] | 第 1 页 共 1 页
序号 | 材料编码 |  | 材料名称 | 规格、型号 等特殊要求 | 单位 | 数 量 | 单 价 |  | 合 价
1 | 03130709 |  | 金刚石锯片 |  | 片
2 | 04030129 |  | 砂砾 | 5~80 | m3
3 | 04070121 |  | 石屑 |  | m3
4 | 04090201 |  | 粉煤灰 |  | m3
5 | 04090207 |  | 石灰 |  | t
6 | 04090213 |  | 生石灰 |  | t
7 | 08010106@1 |  | 600x300x50厚烧面芝麻白 | 50mm | m2
8 | 08010106@2 |  | 600x300x30厚烧面芝麻白 | 30mm | m2
9 | 11070126 |  | 不锈钢伸缩门 |  | m
10 | 13310136 |  | 乳化沥青 |  | kg
11 | 34110117 |  | 水 |  | m3
12 | 36070306@1 |  | 600x150x150厚烧面芝麻灰道牙 |  | m
13 | 36070306@2 |  | 600x150x300厚烧面芝麻灰道牙 |  | m
14 | BCCLF11 |  | 道闸 |  | 组
15 | BCCLF9 |  | 成品保安亭 |  | 个
16 | 80210555 |  | 预拌混凝土 | C15 | m3
17 | 80210555@1 |  | 细石混凝土 | C15 | m3
18 | 80210557 |  | 预拌混凝土 | C20 | m3
19 | 80210559 |  | 预拌混凝土 | C25 | m3
20 | 80010747 |  | 预拌地面砂浆 | (干拌) DS M15 | m3