## 表-08 分部分项工程和单价措施项目清单与计价表
分部分项工程和单价措施项目清单与计价表
工程名称：室外电气 |  |  |  | 标段：睢县智能装备产业园B区基础设施建设项目室外工程 |  |  |  |  | 第 1 页 共 4 页
序号 | 项目编码 | 项目名称 | 项目特征描述 |  | 计量单位 | 工程量 | 金 额(元)
[7 empty] | 综合单价 | 合 价 |  | 其中
暂估价
整个项目
1 | 030404017029 | 配电箱 | 1.名称:室外配电箱AL-YL 2.其他:未尽事宜参见施工图说明及相关规范图集 |  | 台 | 1
2 | 030412007001 | 一般路灯 | 1.名称:庭院灯 2.型号:LED 220V 40W 6000K H=3.5M 3.含路灯基础 4.其他:未尽事宜参见施工图说明及相关规范图集 |  | 套 | 13
3 | 030412007002 | 一般路灯 | 1.名称:路灯 2.型号:LED 220V 150W 6000K H=6M 3.含路灯基础 4.其他:未尽事宜参见施工图说明及相关规范图集 |  | 套 | 26
4 | 030412007003 | 一般路灯 | 1.名称:6米双头路灯 2.型号:LED 220V 150W 6000K H=6M 3.含路灯基础 4.其他:未尽事宜参见施工图说明及相关规范图集 |  | 套 | 9
5 | 030412007004 | 一般路灯 | 1.名称:草坪灯 2.型号:LED 220V 6W H=0.8M 3500K 3.含路灯基础 4.其他:未尽事宜参见施工图说明及相关规范图集 |  | 套 | 4
6 | 030408003001 | 电缆保护管 | 1.名称:过路套管 2.规格:镀锌钢管 DN100 3.配置形式:埋地 4.其他说明:未尽事宜详见施工图说明、图纸答疑及相关规范图集 |  | m | 229.93
本页小计
注：为计取规费等的使用，可在表中增设其中：“定额人工费”。
表—08
分部分项工程和单价措施项目清单与计价表
工程名称：室外电气 |  |  |  | 标段：睢县智能装备产业园B区基础设施建设项目室外工程 |  |  |  |  | 第 2 页 共 4 页
序号 | 项目编码 | 项目名称 | 项目特征描述 |  | 计量单位 | 工程量 | 金 额(元)
[7 empty] | 综合单价 | 合 价 |  | 其中
暂估价
7 | 030408003002 | 电缆保护管 | 1.名称:保护管 2.规格:SC32 3.配置形式:埋地 4.其他说明:未尽事宜详见施工图说明、图纸答疑及相关规范图集 |  | m | 227.48
8 | 030408003003 | 电缆保护管 | 1.名称:保护管 2.规格:PC25 3.配置形式:埋地 4.其他说明:未尽事宜详见施工图说明、图纸答疑及相关规范图集 |  | m | 1448.78
9 | 030408001043 | 电力电缆 | 1.名称:电力电缆 2.型号:ZR-YJV-5*10 3.敷设方式、部位:管道敷设 4.其他说明:未尽事宜详见施工图说明、图纸答疑及相关规范图集 |  | m | 228.96
10 | 030408001044 | 电力电缆 | 1.名称:电力电缆 2.型号:YJV-3*4 3.敷设方式、部位:管道敷设 4.其他说明:未尽事宜详见施工图说明、图纸答疑及相关规范图集 |  | m | 1458.28
11 | 030408006016 | 电力电缆头 | 1.名称:五芯电力电缆头 2.规格:截面10mm2以下 3.其他说明:未尽事宜详见施工图说明、图纸答疑及相关规范图集 |  | 个 | 4
12 | 030408006017 | 电力电缆头 | 1.名称:三芯电力电缆头 2.规格:截面10mm2以下 3.其他说明:未尽事宜详见施工图说明、图纸答疑及相关规范图集 |  | 个 | 22
本页小计
注：为计取规费等的使用，可在表中增设其中：“定额人工费”。
表—08
分部分项工程和单价措施项目清单与计价表
工程名称：室外电气 |  |  |  | 标段：睢县智能装备产业园B区基础设施建设项目室外工程 |  |  |  |  | 第 3 页 共 4 页
序号 | 项目编码 | 项目名称 | 项目特征描述 |  | 计量单位 | 工程量 | 金 额(元)
[7 empty] | 综合单价 | 合 价 |  | 其中
暂估价
13 | 040205001001 | 人（手)孔井 | 1.名称:硬地中电缆手孔井 2.规格尺寸:880*880*910 3.其他说明:未尽事宜详见施工图说明、图纸答疑及相关规范图集 |  | 座 | 5
14 | 040205001002 | 人（手)孔井 | 1.名称:绿地中电缆手孔井 2.规格尺寸:930*930*850 3.其他说明:未尽事宜详见施工图说明、图纸答疑及相关规范图集 |  | 座 | 6
15 | 030408005001 | 盖保护板(砖） | 1.名称: 电缆保护管上方盖保护板 2.其他说明:未尽事宜详见施工图说明、图纸答疑及相关规范图集 |  | m | 926.4
16 | 040101002001 | 挖沟槽土方 | 1.土壤类别:一般土 2.挖土深度:≤2m 3.其他说明:未尽事宜详见施工图说明、图纸答疑及相关规范图集 |  | m3 | 434.97
17 | 040103001002 | 回填方 | 1.填方材料品种:中粗砂 2.填方来源、运距:自行考虑 3.其他说明:未尽事宜详见施工图说明、图纸答疑及相关规范图集 |  | m3 | 216.59
18 | 040103001003 | 回填方 | 1.密实度要求:符合规范 2.填方材料品种:原土 3.填方来源、运距:自行考虑 4.其他说明:未尽事宜详见施工图说明、图纸答疑及相关规范图集 |  | m3 | 217.49
措施项目
本页小计
注：为计取规费等的使用，可在表中增设其中：“定额人工费”。
表—08
分部分项工程和单价措施项目清单与计价表
工程名称：室外电气 |  |  |  | 标段：睢县智能装备产业园B区基础设施建设项目室外工程 |  |  |  |  | 第 4 页 共 4 页
合 计
注：为计取规费等的使用，可在表中增设其中：“定额人工费”。
表—08

## 表-11 总价措施项目清单与计价汇总表
总价措施项目清单与计价表
工程名称：室外电气 |  |  |  | 标段：睢县智能装备产业园B区基础设施建设项目室外工程 |  |  |  |  | 第 1 页 共 1 页
序号 | 项目编码 | 项目名称 | 计 算 基 础 |  | 费率 (%) | 金 额(元) | 调整费 率(%) | 调整后 金额(元) |  | 备 注
1 | 031302001001 | 安全文明施工费 | 分部分项安全文明施工费+单价措施安全文明施工费
2 | 01 | 其他措施费（费率类）
2.1 | 031302002001 | 夜间施工增加费 | 分部分项其他措施费+单价措施其他措施费
2.2 | 031302004001 | 二次搬运费 | 分部分项其他措施费+单价措施其他措施费
2.3 | 031302005001 | 冬雨季施工增加费 | 分部分项其他措施费+单价措施其他措施费
3 | 02 | 其他（费率类）
合 计
编制人（造价人员）： |  |  |  | 复核人（造价工程师）：
注：1.“计算基础”中安全文明施工费可为“定额基价”、“定额人工费”或“定额人工费+定额机械费”，其他项目可为“定额人工费”或“定额人工费+定额机械费”。 2.按施工方案计算的措施费，若无“计算基础”和“费率”的数值，也可只填“金额”数值，但应在备注栏说明施工方案出处或计算方法。
表-11

## 表-12 其他项目清单与计价汇总表
其他项目清单与计价汇总表
工程名称：室外电气 |  |  | 标段：睢县智能装备产业园B区基础设施建设项目室外工程 |  | 第 1 页 共 1 页
序号 | 项 目 名 称 | 金 额(元) |  | 结算金额(元) |  | 备 注
1 | 暂列金额 |  |  |  |  | 明细详见表-12-1
2 | 暂估价
2.1 | 材料（工程设备）暂估价 | — |  |  |  | 明细详见表-12-2
2.2 | 专业工程暂估价 |  |  |  |  | 明细详见表-12-3
3 | 计日工 |  |  |  |  | 明细详见表-12-4
4 | 总承包服务费 |  |  |  |  | 明细详见表-12-5
合 计 | [5 empty] | —
注：材料（工程设备）暂估单价进入清单项目综合单价，此处不汇总。
表—12

## 表-12-1 暂列金额明细表
暂列金额明细表
工程名称：室外电气 |  | 标段：睢县智能装备产业园B区基础设施建设项目室外工程 |  |  |  | 第 1 页 共 1 页
序号 | 项 目 名 称 |  | 计量单位 | 暂定金额(元) | 备 注
合 计 |  |  |  |  | —
注：此表由招标人填写，如不能详列，也可只列暂定金额总额，投标人应将上述暂列金额计入投标总价中。
表—12—1

## 表-12-2 材料(工程设备)暂估价及调整表
材料（工程设备）暂估单价及调整表
工程名称：室外电气 |  |  |  |  | 标段：睢县智能装备产业园B区基础设施建设项目室外工程 |  |  |  | 第 1 页 共 1 页
序号 | 材料(工程设备) 名称、规格、型号 | 计量 单位 | 数 量 |  | 暂 估(元) |  | 确 认(元) |  | 差额±(元) |  | 备 注
|  |  | 暂 估 | 确 认 | 单 价 | 合 价 | 单 价 | 合 价 | 单 价 | 合 价
合 计
注：此表由招标人填写“暂估单价”，并在备注栏说明暂估价的材料、工程设备拟用在那些清单项目上，投标人应将上述材料、工程设备暂估单价计入工程量清单综合单价报价中。
表—12—2

## 表-12-3 专业工程暂估价及结算价表
专业工程暂估价及结算价表
工程名称：室外电气 |  |  |  | 标段：睢县智能装备产业园B区基础设施建设项目室外工程 |  |  | 第 1 页 共 1 页
序号 | 工 程 名 称 | 工 程 内 容 | 暂估金额 （元） |  | 结算金额 (元) | 差额±(元) |  | 备 注
合 计 |  |  | 0.00 |  |  |  |  | —
注：此表“暂估金额”由招标人填写，投标人应将“暂估金额”计入投标总价中。结算时按合同约定结算金额填写。
表—12—3

## 表-12-4 计日工表
计 日 工 表
工程名称：室外电气 |  |  |  | 标段：睢县智能装备产业园B区基础设施建设项目室外工程 |  |  | 第 1 页 共 1 页
编号 | 项 目 名 称 | 单位 | 暂定数量 |  | 实际数量 | 综合单价 (元) |  | 合 价(元)
[8 empty] | 暂 定 | 实 际
一 | 人工
1
人工小计
二 | 材料
1
材料小计
三 | 施工机械
1
施工机械小计
四 | 企业管理费和利润
总 计
注：此表项目名称、暂定数量由招标人填写，编制招标控制价时，单价由招标人按有关计价规定确定；投标时，单价由投标人自主报价，按暂定数量计算合价计入投标总价中。结算时，按发承包双方确认的实际数量计算合价。
表—12—4

## 表-12-5 总承包服务费计价表
总承包服务费计价表
工程名称：室外电气 |  |  | 标段：睢县智能装备产业园B区基础设施建设项目室外工程 |  |  | 第 1 页 共 1 页
序号 | 项 目 名 称 | 项目价值（元） |  | 服务内容 | 计算基础 |  | 费率(%) | 金 额(元)
| 合 计 | - |  | - |  |  | -
注：此表项目名称、服务内容由招标人填写，编制招标控制价时，费率及金额由招标人按有关计价规定确定；投标时，费率及金额由投标人自主报价，计入投标总价中。
表—12—5

## 表-13 规费、税金项目计价表
规费、税金项目计价表
工程名称：室外电气 |  |  | 标段：睢县智能装备产业园B区基础设施建设项目室外工程 |  |  | 第 1 页 共 1 页
序号 | 项 目 名 称 | 计 算 基 础 |  | 计算基数 | 计算费率 (%) |  | 金 额(元)
1 | 规费 | 定额规费+工程排污费+其他
1.1 | 定额规费 | 分部分项规费+单价措施规费
1.2 | 工程排污费
1.3 | 其他
2 | 增值税 | 不含税工程造价合计
合 计
编制人（造价人员）： |  |  | 复核人（造价工程师）：
表—13

## 表-14 主要材料价格表
主要材料价格表
工程名称： |  | 室外电气 | [5 empty] | 第 1 页 共 1 页
序号 | 材料编码 |  | 材料名称 | 规格、型号 等特殊要求 | 单位 | 数 量 | 单 价 |  | 合 价
1 | 04030143@1 |  | 砂子 | 中粗砂 | m3
2 | 04130101 |  | 标准砖 | 240*115*53 | 块
3 | 04270121 |  | 混凝土保护板 | 300*250*30 | 块
4 | 04270125 |  | 混凝土标桩 | 1200*100*100 | 个
5 | 14090125 |  | 油脂 |  | kg
6 | 29170217 |  | 镀锌地线夹 | 100 | 套
7 | 80210555 |  | 预拌混凝土 | C15 | m3
8 | 80210557 |  | 预拌混凝土 | C20 | m3
9 | 17030103@1 |  | 镀锌钢管 | DN100 | m
10 | 17030103@2 |  | SC32 |  | m
11 | 25000001@1 |  | 庭院灯 | LED 220V 40W 6000K H=3.5M | 套
12 | 25000001@2 |  | 草坪灯 | LED 220V 6W H=0.8M 3500K | 套
13 | 25610107@1 |  | 6米双头路灯 | LED 220V 150W 6000K H=6M | 套
14 | 25610107@2 |  | 路灯 | LED 220V 150W 6000K H=6M | 套
15 | 28110000@2 |  | YJV-3*4 |  | m
16 | 28110000@5 |  | ZR-YJV-5*10 |  | m
17 | 29060143@2 |  | PC25 |  | m
18 | 36010145-1@1 |  | 硬地中电缆手孔井井盖 |  | 套
19 | 36010145-1@2 |  | 绿地中电缆手孔井井盖 |  | 套
20 | 补充主材002@1 |  | 室外配电箱AL-YL |  | 台