## 表-08 分部分项工程和单价措施项目清单与计价表
分部分项工程和单价措施项目清单与计价表
工程名称：室外管网 |  |  |  | 标段：睢县智能装备产业园B区基础设施建设项目室外工程 |  |  |  |  | 第 1 页 共 11 页
序号 | 项目编码 | 项目名称 | 项目特征描述 |  | 计量单位 | 工程量 | 金 额(元)
[7 empty] | 综合单价 | 合 价 |  | 其中
暂估价
给水
1 | 040501004001 | 塑料管 | 1.名称:钢丝缠绕HDPE复合塑料管 2.规格:DN150 3.连接方式:电热熔连接 4.管道检验及试验要求:消毒冲洗 5.其他说明:未尽事宜详见施工图说明、图纸答疑及相关规范图集 |  | m | 7.28
2 | 040501004002 | 塑料管 | 1.名称:钢丝缠绕HDPE复合塑料管 2.规格:DN100 3.连接方式:电热熔连接 4.管道检验及试验要求:消毒冲洗 5.其他说明:未尽事宜详见施工图说明、图纸答疑及相关规范图集 |  | m | 78.07
3 | 040501004003 | 塑料管 | 1.名称:钢丝缠绕HDPE复合塑料管 2.规格:DN65 3.连接方式:电热熔连接 4.管道检验及试验要求:消毒冲洗 5.其他说明:未尽事宜详见施工图说明、图纸答疑及相关规范图集 |  | m | 9.04
4 | 040504001001 | 砌筑井 | 1.类型:砖砌矩形水表井 2.做法:详见图集05S502，P43 3.包含DN100螺翼式水表、DN100闸阀、DN100倒流防止器、DN100Y型过滤器 4.其他说明:未尽事宜详见施工图说明、图纸答疑及相关规范图集 |  | 座 | 2
本页小计
注：为计取规费等的使用，可在表中增设其中：“定额人工费”。
表—08
分部分项工程和单价措施项目清单与计价表
工程名称：室外管网 |  |  |  | 标段：睢县智能装备产业园B区基础设施建设项目室外工程 |  |  |  |  | 第 2 页 共 11 页
序号 | 项目编码 | 项目名称 | 项目特征描述 |  | 计量单位 | 工程量 | 金 额(元)
[7 empty] | 综合单价 | 合 价 |  | 其中
暂估价
5 | 040504001002 | 砌筑井 | 1.类型:砖砌矩形水表井 2.做法:详见图集05S502，P43 3.包含DN65螺翼式水表、DN65闸阀、DN65倒流防止器、DN65Y型过滤器 4.其他说明:未尽事宜详见施工图说明、图纸答疑及相关规范图集 |  | 座 | 1
6 | 031003003064 | 焊接法兰阀门 | 1.类型:闸阀 2.规格、压力等级:DN65 3.连接形式:法兰连接 4.其他说明:未尽事宜详见施工图说明、图纸答疑及相关规范图集 |  | 个 | 1
7 | 040101002002 | 挖沟槽土方 | 1.土壤类别:一般土 2.挖土深度:≤2m 3.其他说明:未尽事宜详见施工图说明、图纸答疑及相关规范图集 |  | m3 | 79.34
8 | 040103001004 | 管道垫层 | 1.名称:C15混凝土垫层 2.厚度:10cm 3.其他说明:未尽事宜详见施工图说明、图纸答疑及相关规范图集 |  | m3 | 6.61
9 | 040103001005 | 管道基础 | 1.名称:砂石基础 2.厚度:10cm 3.其他说明:未尽事宜详见施工图说明、图纸答疑及相关规范图集 |  | m3 | 6.61
本页小计
注：为计取规费等的使用，可在表中增设其中：“定额人工费”。
表—08
分部分项工程和单价措施项目清单与计价表
工程名称：室外管网 |  |  |  | 标段：睢县智能装备产业园B区基础设施建设项目室外工程 |  |  |  |  | 第 3 页 共 11 页
序号 | 项目编码 | 项目名称 | 项目特征描述 |  | 计量单位 | 工程量 | 金 额(元)
[7 empty] | 综合单价 | 合 价 |  | 其中
暂估价
10 | 040103001006 | 回填方 | 1.密实度要求:符合规范 2.填方材料品种:原土 3.填方来源、运距:自行考虑 4.其他说明:未尽事宜详见施工图说明、图纸答疑及相关规范图集 |  | m3 | 66.12
分部小计
消防水
1 | 040501004004 | 塑料管 | 1.名称:钢丝缠绕HDPE复合塑料管 2.规格:DN150 3.连接方式:电热熔连接 4.管道检验及试验要求:消毒冲洗 5.其他说明:未尽事宜详见施工图说明、图纸答疑及相关规范图集 |  | m | 345.54
2 | 040501004005 | 塑料管 | 1.名称:钢丝缠绕HDPE复合塑料管 2.规格:DN100 3.连接方式:电热熔连接 4.管道检验及试验要求:消毒冲洗 5.其他说明:未尽事宜详见施工图说明、图纸答疑及相关规范图集 |  | m | 63.69
3 | 030901012001 | 消防水泵接合器 | 1.形式:消防水泵接合器 2.规格、型号:SQD100，15L/S，自带闸阀 止回阀 安全阀 3.其他说明:未尽事宜详见施工图说明、图纸答疑及相关规范图集 |  | 套 | 2
本页小计
注：为计取规费等的使用，可在表中增设其中：“定额人工费”。
表—08
分部分项工程和单价措施项目清单与计价表
工程名称：室外管网 |  |  |  | 标段：睢县智能装备产业园B区基础设施建设项目室外工程 |  |  |  |  | 第 4 页 共 11 页
序号 | 项目编码 | 项目名称 | 项目特征描述 |  | 计量单位 | 工程量 | 金 额(元)
[7 empty] | 综合单价 | 合 价 |  | 其中
暂估价
4 | 030901012002 | 消防水泵接合器 | 1.形式:喷淋水泵接合器 2.规格、型号:SQD100，15L/S，自带闸阀 止回阀 安全阀 3.其他说明:未尽事宜详见施工图说明、图纸答疑及相关规范图集 |  | 套 | 3
5 | 030901011001 | 室外消火栓 | 1.类型:室外消火栓SS100/65-1.0 2.参照图集13S201 3.其他说明:未尽事宜详见施工图说明、图纸答疑及相关规范图集 |  | 套 | 5
6 | 04B007 | 消防取水口 | 1.类型:消防取水口 2.其他说明:未尽事宜详见施工图说明、图纸答疑及相关规范图集 |  | 座 | 2
7 | 040101002003 | 挖沟槽土方 | 1.土壤类别:一般土 2.挖土深度:≤2m 3.其他说明:未尽事宜详见施工图说明、图纸答疑及相关规范图集 |  | m3 | 364.49
8 | 040103001007 | 管道垫层 | 1.名称:C15混凝土垫层 2.厚度:10cm 3.其他说明:未尽事宜详见施工图说明、图纸答疑及相关规范图集 |  | m3 | 30.37
9 | 040103001008 | 管道基础 | 1.名称:砂石基础 2.厚度:10cm 3.其他说明:未尽事宜详见施工图说明、图纸答疑及相关规范图集 |  | m3 | 30.37
本页小计
注：为计取规费等的使用，可在表中增设其中：“定额人工费”。
表—08
分部分项工程和单价措施项目清单与计价表
工程名称：室外管网 |  |  |  | 标段：睢县智能装备产业园B区基础设施建设项目室外工程 |  |  |  |  | 第 5 页 共 11 页
序号 | 项目编码 | 项目名称 | 项目特征描述 |  | 计量单位 | 工程量 | 金 额(元)
[7 empty] | 综合单价 | 合 价 |  | 其中
暂估价
10 | 040103001009 | 回填方 | 1.密实度要求:符合规范 2.填方材料品种:原土 3.填方来源、运距:自行考虑 4.其他说明:未尽事宜详见施工图说明、图纸答疑及相关规范图集 |  | m3 | 303.75
分部小计
污水
1 | 040501004006 | 塑料管 | 1.安装部位:室外污水 2.名称:HDPE双壁波纹排水管 DN300 3.连接形式:弹性密封圈承插连接 4.其他说明:未尽事宜详见施工图说明、图纸答疑及相关规范图集 |  | m | 61.11
2 | 031001006038 | 塑料管 | 1.安装部位:室内 2.材质、规格:承压UPVC排水管 DN100 3.连接形式:粘接 4.其他说明:未尽事宜详见施工图说明、图纸答疑及相关规范图集 |  | m | 22.51
3 | 040504003001 | 塑料检查井 | 1.名称:塑料圆形污水井，采用一次注塑成型 2.井外径:450mm 3.检查井材质、规格:井筒采用硬聚氯乙烯管材 4.井筒、井盖、井圈材质及规格:采用有防护盖座的井盖、安装防坠落安全网 5.其他说明:未尽事宜详见施工图说明、图纸答疑及相关规范图集 |  | 座 | 9
本页小计
注：为计取规费等的使用，可在表中增设其中：“定额人工费”。
表—08
分部分项工程和单价措施项目清单与计价表
工程名称：室外管网 |  |  |  | 标段：睢县智能装备产业园B区基础设施建设项目室外工程 |  |  |  |  | 第 6 页 共 11 页
序号 | 项目编码 | 项目名称 | 项目特征描述 |  | 计量单位 | 工程量 | 金 额(元)
[7 empty] | 综合单价 | 合 价 |  | 其中
暂估价
4 | 040504008001 | 整体化粪池 | 1.材质:G5-12QSF钢筋混凝土化粪池 2.型号、规格:有效容积12立方 3.其他说明:未尽事宜详见施工图说明、图纸答疑及相关规范图集 |  | 座 | 2
5 | 040101002004 | 挖沟槽土方 | 1.土壤类别:一般土 2.挖土深度:≤2m 3.其他说明:未尽事宜详见施工图说明、图纸答疑及相关规范图集 |  | m3 | 106.13
6 | 040103001010 | 管道垫层 | 1.名称:C15混凝土垫层 2.厚度:10cm 3.其他说明:未尽事宜详见施工图说明、图纸答疑及相关规范图集 |  | m3 | 7.08
7 | 040103001011 | 管道基础 | 1.名称:砂石基础 2.厚度:10cm 3.其他说明:未尽事宜详见施工图说明、图纸答疑及相关规范图集 |  | m3 | 7.08
8 | 040103001012 | 回填方 | 1.密实度要求:符合规范 2.填方材料品种:符合规范 3.填方来源、运距:自行考虑 4.其他说明:未尽事宜详见施工图说明、图纸答疑及相关规范图集 |  | m3 | 91.97
分部小计
雨水
本页小计
注：为计取规费等的使用，可在表中增设其中：“定额人工费”。
表—08
分部分项工程和单价措施项目清单与计价表
工程名称：室外管网 |  |  |  | 标段：睢县智能装备产业园B区基础设施建设项目室外工程 |  |  |  |  | 第 7 页 共 11 页
序号 | 项目编码 | 项目名称 | 项目特征描述 |  | 计量单位 | 工程量 | 金 额(元)
[7 empty] | 综合单价 | 合 价 |  | 其中
暂估价
1 | 040501004007 | 塑料管 | 1.安装部位:室外雨水 2.名称:HDPE双壁波纹排水管 DN600 3.连接形式:弹性密封圈承插连接 4.其他:未尽事宜参见施工图说明及相关规范图集 |  | m | 10.36
2 | 040501004008 | 塑料管 | 1.安装部位:室外雨水 2.名称:HDPE双壁波纹排水管 DN500 3.连接形式:弹性密封圈承插连接 4.其他:未尽事宜参见施工图说明及相关规范图集 |  | m | 84.88
3 | 040501004009 | 塑料管 | 1.安装部位:室外雨水 2.名称:HDPE双壁波纹排水管 DN400 3.连接形式:弹性密封圈承插连接 4.其他:未尽事宜参见施工图说明及相关规范图集 |  | m | 72
4 | 040501004010 | 塑料管 | 1.安装部位:室外雨水 2.名称:HDPE双壁波纹排水管 DN300 3.连接形式:弹性密封圈承插连接 4.其他说明:未尽事宜详见施工图说明、图纸答疑及相关规范图集 |  | m | 422.95
5 | 040501004011 | 塑料管 | 1.安装部位:室外雨水 2.名称:HDPE双壁波纹排水管 DN200 3.连接形式:弹性密封圈承插连接 4.其他说明:未尽事宜详见施工图说明、图纸答疑及相关规范图集 |  | m | 197.31
本页小计
注：为计取规费等的使用，可在表中增设其中：“定额人工费”。
表—08
分部分项工程和单价措施项目清单与计价表
工程名称：室外管网 |  |  |  | 标段：睢县智能装备产业园B区基础设施建设项目室外工程 |  |  |  |  | 第 8 页 共 11 页
序号 | 项目编码 | 项目名称 | 项目特征描述 |  | 计量单位 | 工程量 | 金 额(元)
[7 empty] | 综合单价 | 合 价 |  | 其中
暂估价
6 | 031001006039 | 塑料管 | 1.安装部位:室内 2.材质、规格:实壁普通UPVC排水管 DN100 3.连接形式:粘接 4.其他说明:未尽事宜详见施工图说明、图纸答疑及相关规范图集 |  | m | 38.63
7 | 031001005002 | 铸铁管 | 1.安装部位:室内 2.介质:雨水 3.材质、规格:离心铸铁排水管 DN100 4.连接形式:承插连接 5.其他说明:未尽事宜详见施工图说明、图纸答疑及相关规范图集 |  | m | 120.14
8 | 031201001019 | 管道刷油 | 1.类型:管道刷漆 2.油漆品种:埋地铸铁管管外壁刷冷底子油一遍，石油沥青两道 3.其他说明:未尽事宜详见施工图说明、图纸答疑及相关规范图集 |  | m2 | 27.05
9 | 040504001003 | 砌筑井 | 1.名称:砖砌圆形雨水井 2.检查井材质、规格:详见图集02S515 3.井筒、井盖、井圈材质及规格:采用有防护盖座的井盖、安装防坠落安全网 4.其他说明:未尽事宜详见施工图说明、图纸答疑及相关规范图集 |  | 座 | 31
本页小计
注：为计取规费等的使用，可在表中增设其中：“定额人工费”。
表—08
分部分项工程和单价措施项目清单与计价表
工程名称：室外管网 |  |  |  | 标段：睢县智能装备产业园B区基础设施建设项目室外工程 |  |  |  |  | 第 9 页 共 11 页
序号 | 项目编码 | 项目名称 | 项目特征描述 |  | 计量单位 | 工程量 | 金 额(元)
[7 empty] | 综合单价 | 合 价 |  | 其中
暂估价
10 | 040504009001 | 雨水口 | 1.雨水箅子及圈口材质、型号、规格:砖砌平箅式单箅雨水口 2.其他:未尽事宜参见施工图说明及相关规范图集 |  | 座 | 30
11 | 040504009002 | 雨水口 | 1.雨水箅子及圈口材质、型号、规格:砖砌平箅式单箅雨水口（成品塑料雨水篦子） 2.其他:未尽事宜参见施工图说明及相关规范图集 |  | 座 | 1
12 | 040101002005 | 挖沟槽土方 | 1.土壤类别:一般土 2.挖土深度:≤2m 3.其他说明:未尽事宜详见施工图说明、图纸答疑及相关规范图集 |  | m3 | 1258.36
13 | 040103001013 | 管道垫层 | 1.名称:砂垫层 2.厚度:10cm 3.其他说明:未尽事宜详见施工图说明、图纸答疑及相关规范图集 |  | m3 | 80.36
14 | 040103001014 | 回填方 | 1.填方材料品种:中粗砂 2.填方来源、运距:自行考虑 3.其他说明:未尽事宜详见施工图说明、图纸答疑及相关规范图集 |  | m3 | 261.56
15 | 040103001015 | 回填方 | 1.密实度要求:符合规范 2.填方材料品种:原土 3.填方来源、运距:自行考虑 4.其他说明:未尽事宜详见施工图说明、图纸答疑及相关规范图集 |  | m3 | 915.3
分部小计
本页小计
注：为计取规费等的使用，可在表中增设其中：“定额人工费”。
表—08
分部分项工程和单价措施项目清单与计价表
工程名称：室外管网 |  |  |  | 标段：睢县智能装备产业园B区基础设施建设项目室外工程 |  |  |  |  | 第 10 页 共 11 页
序号 | 项目编码 | 项目名称 | 项目特征描述 |  | 计量单位 | 工程量 | 金 额(元)
[7 empty] | 综合单价 | 合 价 |  | 其中
暂估价
绿化灌溉给水
1 | 031001006040 | 塑料管 | 1.名称:PE给水管 2.规格:DN65 3.连接方式:热熔连接 4.其他说明:未尽事宜详见施工图说明、图纸答疑及相关规范图集 |  | m | 4.17
2 | 031001006041 | 塑料管 | 1.名称:PE给水管 2.规格:DN50 3.连接方式:热熔连接 4.其他说明:未尽事宜详见施工图说明、图纸答疑及相关规范图集 |  | m | 2.48
3 | 031001006042 | 塑料管 | 1.名称:PE给水管 2.规格:DN40 3.连接方式:热熔连接 4.其他说明:未尽事宜详见施工图说明、图纸答疑及相关规范图集 |  | m | 187.4
4 | 031001006043 | 塑料管 | 1.名称:PE给水管 2.规格:DN32 3.连接方式:热熔连接 4.其他说明:未尽事宜详见施工图说明、图纸答疑及相关规范图集 |  | m | 80.5
5 | 031001006044 | 塑料管 | 1.名称:PE给水管 2.规格:DN25 3.连接方式:热熔连接 4.其他说明:未尽事宜详见施工图说明、图纸答疑及相关规范图集 |  | m | 158.33
本页小计
注：为计取规费等的使用，可在表中增设其中：“定额人工费”。
表—08
分部分项工程和单价措施项目清单与计价表
工程名称：室外管网 |  |  |  | 标段：睢县智能装备产业园B区基础设施建设项目室外工程 |  |  |  |  | 第 11 页 共 11 页
序号 | 项目编码 | 项目名称 | 项目特征描述 |  | 计量单位 | 工程量 | 金 额(元)
[7 empty] | 综合单价 | 合 价 |  | 其中
暂估价
6 | 031003001048 | 螺纹阀门 | 1.类型:快速取水器 2.规格、压力等级:DN20 3.连接形式:螺纹连接 4.其他说明:未尽事宜详见施工图说明、图纸答疑及相关规范图集 |  | 个 | 10
7 | 040101002006 | 挖沟槽土方 | 1.土壤类别:一般土 2.挖土深度:≤2m 3.其他说明:未尽事宜详见施工图说明、图纸答疑及相关规范图集 |  | m3 | 242.41
8 | 040103001016 | 管道垫层 | 1.名称:砂垫层 2.厚度:10cm 3.其他说明:未尽事宜详见施工图说明、图纸答疑及相关规范图集 |  | m3 | 30.3
9 | 040103001017 | 回填方 | 1.填方材料品种:中粗砂 2.填方来源、运距:自行考虑 3.其他说明:未尽事宜详见施工图说明、图纸答疑及相关规范图集 |  | m3 | 75.21
10 | 040103001018 | 回填方 | 1.密实度要求:符合规范 2.填方材料品种:原土 3.填方来源、运距:自行考虑 4.其他说明:未尽事宜详见施工图说明、图纸答疑及相关规范图集 |  | m3 | 136.7
分部小计
措施项目
本页小计
合 计
注：为计取规费等的使用，可在表中增设其中：“定额人工费”。
表—08

## 表-11 总价措施项目清单与计价汇总表
总价措施项目清单与计价表
工程名称：室外管网 |  |  |  | 标段：睢县智能装备产业园B区基础设施建设项目室外工程 |  |  |  |  | 第 1 页 共 1 页
序号 | 项目编码 | 项目名称 | 计 算 基 础 |  | 费率 (%) | 金 额(元) | 调整费 率(%) | 调整后 金额(元) |  | 备 注
1 | 041109001001 | 安全文明施工费 | 分部分项安全文明施工费+单价措施安全文明施工费
2 | 01 | 其他措施费（费率类）
2.1 | 041109002001 | 夜间施工增加费 | 分部分项其他措施费+单价措施其他措施费
2.2 | 041109003001 | 二次搬运费 | 分部分项其他措施费+单价措施其他措施费
2.3 | 041109004001 | 冬雨季施工增加费 | 分部分项其他措施费+单价措施其他措施费
3 | 02 | 其他（费率类）
合 计
编制人（造价人员）： |  |  |  | 复核人（造价工程师）：
注：1.“计算基础”中安全文明施工费可为“定额基价”、“定额人工费”或“定额人工费+定额机械费”，其他项目可为“定额人工费”或“定额人工费+定额机械费”。 2.按施工方案计算的措施费，若无“计算基础”和“费率”的数值，也可只填“金额”数值，但应在备注栏说明施工方案出处或计算方法。
表-11

## 表-12 其他项目清单与计价汇总表
其他项目清单与计价汇总表
工程名称：室外管网 |  |  | 标段：睢县智能装备产业园B区基础设施建设项目室外工程 |  | 第 1 页 共 1 页
序号 | 项 目 名 称 | 金 额(元) |  | 结算金额(元) |  | 备 注
1 | 暂列金额 |  |  |  |  | 明细详见表-12-1
2 | 暂估价
2.1 | 材料（工程设备）暂估价 | — |  |  |  | 明细详见表-12-2
2.2 | 专业工程暂估价 |  |  |  |  | 明细详见表-12-3
3 | 计日工 |  |  |  |  | 明细详见表-12-4
4 | 总承包服务费 |  |  |  |  | 明细详见表-12-5
合 计 | [5 empty] | —
注：材料（工程设备）暂估单价进入清单项目综合单价，此处不汇总。
表—12

## 表-12-1 暂列金额明细表
暂列金额明细表
工程名称：室外管网 |  | 标段：睢县智能装备产业园B区基础设施建设项目室外工程 |  |  |  | 第 1 页 共 1 页
序号 | 项 目 名 称 |  | 计量单位 | 暂定金额(元) | 备 注
合 计 |  |  |  |  | —
注：此表由招标人填写，如不能详列，也可只列暂定金额总额，投标人应将上述暂列金额计入投标总价中。
表—12—1

## 表-12-2 材料(工程设备)暂估价及调整表
材料（工程设备）暂估单价及调整表
工程名称：室外管网 |  |  |  |  | 标段：睢县智能装备产业园B区基础设施建设项目室外工程 |  |  |  | 第 1 页 共 1 页
序号 | 材料(工程设备) 名称、规格、型号 | 计量 单位 | 数 量 |  | 暂 估(元) |  | 确 认(元) |  | 差额±(元) |  | 备 注
|  |  | 暂 估 | 确 认 | 单 价 | 合 价 | 单 价 | 合 价 | 单 价 | 合 价
合 计
注：此表由招标人填写“暂估单价”，并在备注栏说明暂估价的材料、工程设备拟用在那些清单项目上，投标人应将上述材料、工程设备暂估单价计入工程量清单综合单价报价中。
表—12—2

## 表-12-3 专业工程暂估价及结算价表
专业工程暂估价及结算价表
工程名称：室外管网 |  |  |  | 标段：睢县智能装备产业园B区基础设施建设项目室外工程 |  |  | 第 1 页 共 1 页
序号 | 工 程 名 称 | 工 程 内 容 | 暂估金额 （元） |  | 结算金额 (元) | 差额±(元) |  | 备 注
合 计 |  |  | 0.00 |  |  |  |  | —
注：此表“暂估金额”由招标人填写，投标人应将“暂估金额”计入投标总价中。结算时按合同约定结算金额填写。
表—12—3

## 表-12-4 计日工表
计 日 工 表
工程名称：室外管网 |  |  |  | 标段：睢县智能装备产业园B区基础设施建设项目室外工程 |  |  | 第 1 页 共 1 页
编号 | 项 目 名 称 | 单位 | 暂定数量 |  | 实际数量 | 综合单价 (元) |  | 合 价(元)
[8 empty] | 暂 定 | 实 际
一 | 人工
1
人工小计
二 | 材料
1
材料小计
三 | 施工机械
1
施工机械小计
四 | 企业管理费和利润
总 计
注：此表项目名称、暂定数量由招标人填写，编制招标控制价时，单价由招标人按有关计价规定确定；投标时，单价由投标人自主报价，按暂定数量计算合价计入投标总价中。结算时，按发承包双方确认的实际数量计算合价。
表—12—4

## 表-12-5 总承包服务费计价表
总承包服务费计价表
工程名称：室外管网 |  |  | 标段：睢县智能装备产业园B区基础设施建设项目室外工程 |  |  | 第 1 页 共 1 页
序号 | 项 目 名 称 | 项目价值（元） |  | 服务内容 | 计算基础 |  | 费率(%) | 金 额(元)
| 合 计 | - |  | - |  |  | -
注：此表项目名称、服务内容由招标人填写，编制招标控制价时，费率及金额由招标人按有关计价规定确定；投标时，费率及金额由投标人自主报价，计入投标总价中。
表—12—5

## 表-13 规费、税金项目计价表
规费、税金项目计价表
工程名称：室外管网 |  |  | 标段：睢县智能装备产业园B区基础设施建设项目室外工程 |  |  | 第 1 页 共 1 页
序号 | 项 目 名 称 | 计 算 基 础 |  | 计算基数 | 计算费率 (%) |  | 金 额(元)
1 | 规费 | 定额规费+工程排污费+其他
1.1 | 定额规费 | 分部分项规费+单价措施规费
1.2 | 工程排污费
1.3 | 其他
2 | 增值税 | 不含税工程造价合计
合 计
编制人（造价人员）： |  |  | 复核人（造价工程师）：
表—13

## 表-14 主要材料价格表
主要材料价格表
工程名称： |  | 室外管网 | [5 empty] | 第 1 页 共 1 页
序号 | 材料编码 |  | 材料名称 | 规格、型号 等特殊要求 | 单位 | 数 量 | 单 价 |  | 合 价
1 | 04030143 |  | 砂子 | 中粗砂 | m3
2 | 04030147 |  | 砂子中砂 |  | m3
3 | 04130103 |  | 标准砖 | 240*115*53 | 千块
4 | 36010139 |  | 铸铁井盖、井座 | φ700重型 | 套
5 | 80210553 |  | 预拌混凝土 | C10 | m3
6 | 80210555 |  | 预拌混凝土 | C15 | m3
7 | 80050241 |  | 预拌混合砂浆 | M7.5 | m3
8 | 04290117@1 |  | G5-12QSF钢筋混凝土化粪池 | 有效容积12立方 | 套
9 | 17110207@1 |  | 离心铸铁排水管 | DN100 | m
10 | 17250261@1 |  | 钢丝缠绕HDPE复合塑料管 | DN150 | m
11 | 17250261@10 |  | HDPE双壁波纹排水管 | DN300 | m
12 | 17250261@2 |  | 钢丝缠绕HDPE复合塑料管 | DN100 | m
13 | 17250261@6 |  | HDPE双壁波纹排水管 | DN400 | m
14 | 17250261@7 |  | HDPE双壁波纹排水管 | DN500 | m
15 | 17250261@8 |  | HDPE双壁波纹排水管 | DN200 | m
16 | 18010400@1 |  | 室内无承口柔性排水铸铁管管件(卡箍连接) | DN100 | 个
17 | 18250422@1 |  | 不锈钢卡箍(含胶圈) | DN100 | 个
18 | 23050101@3 |  | 喷淋水泵接合器 | SQD100，15L/S，自带闸阀 止回阀 安全阀 | 套
19 | 36010151@1 |  | 铸铁平箅 |  | 套
20 | 36010231@1 |  | 塑料圆形污水井，采用一次注塑成型 | 外径450mm | 套