## 表-08 分部分项工程和单价措施项目清单与计价表
分部分项工程和单价措施项目清单与计价表
工程名称：王村卫生院3楼卫生间改造工程 |  |  |  | 标段：荥阳市王村卫生院医养结合项目 |  |  |  |  | 第 1 页 共 7 页
序号 | 项目编码 | 项目名称 | 项目特征描述 |  | 计量单位 | 工程量 | 金 额(元)
[7 empty] | 综合单价 | 合 价 |  | 其中
暂估价
拆除
1 | 011610001001 | 木门窗拆除 | 1.拆除原有木质门(面积在4m2以内) 2.其它说明:未尽事宜参见图纸、图纸答疑及相关设计、图集及规范要求 |  | 樘 | 2
2 | 011606003001 | 天棚面龙骨及饰面拆除 | 1.龙骨及饰面种类:拆除卫生间铝扣板吊顶 2.其它说明:未尽事宜参见图纸、图纸答疑及相关设计、图集及规范要求 |  | m2 | 27.91
3 | 011612002001 | 卫生洁具拆除 | 1.拆除原有坐式大便器 2.其它说明:未尽事宜参见图纸、图纸答疑及相关设计、图集及规范要求 |  | 套 | 2
4 | 011612002002 | 卫生洁具拆除 | 1.拆除原有洗脸池 2.其它说明:未尽事宜参见图纸、图纸答疑及相关设计、图集及规范要求 |  | 套 | 2
5 | 011612002003 | 卫生洁具拆除 | 1.拆除原有蹲式大便器 2.其它说明:未尽事宜参见图纸、图纸答疑及相关设计、图集及规范要求 |  | 套 | 2
6 | 011601001001 | 砖砌体拆除 | 1.卫生间门洞800mm扩宽至1000mm 2.其它说明:未尽事宜参见图纸、图纸答疑及相关设计、图集及规范要求 |  | m3 | 0.13
7 | 011605002001 | 立面块料拆除 | 1.墙砖拆除 2.高度2.800mm 3.其它说明:未尽事宜参见图纸、图纸答疑及相关设计、图集及规范要求 |  | m2 | 77.31
本页小计
注：为计取规费等的使用，可在表中增设其中：“定额人工费”。
表—08
分部分项工程和单价措施项目清单与计价表
工程名称：王村卫生院3楼卫生间改造工程 |  |  |  | 标段：荥阳市王村卫生院医养结合项目 |  |  |  |  | 第 2 页 共 7 页
序号 | 项目编码 | 项目名称 | 项目特征描述 |  | 计量单位 | 工程量 | 金 额(元)
[7 empty] | 综合单价 | 合 价 |  | 其中
暂估价
8 | 011605001001 | 平面块料拆除 | 1.卫生间原地砖拆除 2.其它说明:未尽事宜参见图纸、图纸答疑及相关设计、图集及规范要求 |  | m2 | 28.91
9 | 011614002001 | 隔断拆除 | 1.拆除原卫生间隔断 2.其它说明:未尽事宜参见图纸、图纸答疑及相关设计、图集及规范要求 |  | m | 11.32
10 | 011613001001 | 灯具拆除 | 1.灯具拆除 2.其它说明:未尽事宜参见图纸、图纸答疑及相关设计、图集及规范要求 |  | 套 | 14
11 | 010103002001 | 建筑垃圾外运 | 1.废弃料品种:建筑垃圾 2.运距:自行考虑 3.其它说明:未尽事宜参见图纸、图纸答疑及相关设计、图集及规范要求 |  | m3 | 5.77
12 | 010103002002 | 垃圾销纳 | 1.垃圾销纳 2.其它说明:未尽事宜参见图纸、图纸答疑及相关设计、图集及规范要求 |  | m3 | 5.77
分部小计
装饰工程
本页小计
注：为计取规费等的使用，可在表中增设其中：“定额人工费”。
表—08
分部分项工程和单价措施项目清单与计价表
工程名称：王村卫生院3楼卫生间改造工程 |  |  |  | 标段：荥阳市王村卫生院医养结合项目 |  |  |  |  | 第 3 页 共 7 页
序号 | 项目编码 | 项目名称 | 项目特征描述 |  | 计量单位 | 工程量 | 金 额(元)
[7 empty] | 综合单价 | 合 价 |  | 其中
暂估价
1 | 011204003001 | 块料墙面 | 卫生间墙砖 1.粘贴墙砖,墙砖密拼,留1mm缝隙(专用勾缝剂勾缝,与砖同色) 2.8mm厚专用瓷砖粘接剂 3.5mm厚1:2.5水泥砂浆扫毛或划出纹道 4.8-10mm厚1:3水泥砂浆防水保护层 5.涂1.2mm厚JS聚合物水泥防水涂料Ⅱ型(上反墻面300mm)（清单单列） 6.20mm厚1:3水泥砂浆打底压实抹平 7.水泥砂浆掺界面剂一道拉毛 8.普通混泥土墙体 9.其它说明:未尽事宜参见图纸、图纸答疑及相关设计、图集及规范要求 |  | m2 | 76.43
2 | 010903002001 | 墙面涂膜防水 | 卫生间墙面防水 1.涂1.2mm厚JS聚合物水泥防水涂料Ⅱ型做法(淋浴区墙面高度1800mm，其余300mm高) 2.其它说明:未尽事宜参见图纸、图纸答疑及相关设计、图集及规范要求 |  | m2 | 13.79
本页小计
注：为计取规费等的使用，可在表中增设其中：“定额人工费”。
表—08
分部分项工程和单价措施项目清单与计价表
工程名称：王村卫生院3楼卫生间改造工程 |  |  |  | 标段：荥阳市王村卫生院医养结合项目 |  |  |  |  | 第 4 页 共 7 页
序号 | 项目编码 | 项目名称 | 项目特征描述 |  | 计量单位 | 工程量 | 金 额(元)
[7 empty] | 综合单价 | 合 价 |  | 其中
暂估价
3 | 011102003001 | 块料楼地面 | 300*300防滑地砖 1.10MM厚瓷砖 2.30mm厚1:3干硬性水泥砂浆结合层 3.20mm厚预制干混砂浆找坡保护层 4.1.5厚聚氨酯涂膜防水或2厚聚合物水泥基防水涂料做法(防水完成至建筑±0.000以上300mm高)（清单单列） 5.40mm厚预制干混砂浆找坡找平 6.结构面质量校核、清理(放完成面控制线) 7.原结构面 8.它说明:未尽事宜参见图纸、图纸答疑及相关设计、图集及规范要求 |  | m2 | 27.26
4 | 010401012001 | 零星砌砖 | 1.蹲便墩台外围加气块砌筑 2.它说明:未尽事宜参见图纸、图纸答疑及相关设计、图集及规范要求 |  | m3 | 0.3
5 | 011001006001 | 其他保温隔热 | 1.蹲便外围加气块砌筑内部珍珠岩填充 2.它说明:未尽事宜参见图纸、图纸答疑及相关设计、图集及规范要求 |  | m2 | 1.65
本页小计
注：为计取规费等的使用，可在表中增设其中：“定额人工费”。
表—08
分部分项工程和单价措施项目清单与计价表
工程名称：王村卫生院3楼卫生间改造工程 |  |  |  | 标段：荥阳市王村卫生院医养结合项目 |  |  |  |  | 第 5 页 共 7 页
序号 | 项目编码 | 项目名称 | 项目特征描述 |  | 计量单位 | 工程量 | 金 额(元)
[7 empty] | 综合单价 | 合 价 |  | 其中
暂估价
6 | 011102003002 | 块料楼地面 | 墩台300*300防滑地砖 1.10MM厚瓷砖 2.30mm厚1:3干硬性水泥砂浆结合层 3.20mm厚预制干混砂浆找坡保护层 4.1.5厚聚氨酯涂膜防水或2厚聚合物水泥基防水涂料做法(防水完成至建筑±0.000以上300mm高)（清单单列） 5.40mm厚预制干混砂浆找坡找平 6.结构面质量校核、清理(放完成面控制线) 7.原结构面 8.它说明:未尽事宜参见图纸、图纸答疑及相关设计、图集及规范要求 |  | m2 | 2.88
7 | 010904002001 | 楼（地）面涂膜防水 | 卫生间地面面防水 1.涂1.2mm厚JS聚合物水泥防水涂料Ⅱ型 2.其它说明:未尽事宜参见图纸、图纸答疑及相关设计、图集及规范要求 |  | m2 | 27.26
8 | 011302001001 | 吊顶天棚 | 卫生间300X300铝扣板吊顶 1.吊顶形式、吊杆规格、高度:不上人 2.龙骨材料种类、规格、中距:U型轻钢龙骨 3.面层材料品种、规格:300x300*0.8铝扣板 4.其它说明:未尽事宜参见图纸、图纸答疑及相关设计、图集及规范要求 |  | m2 | 27.91
本页小计
注：为计取规费等的使用，可在表中增设其中：“定额人工费”。
表—08
分部分项工程和单价措施项目清单与计价表
工程名称：王村卫生院3楼卫生间改造工程 |  |  |  | 标段：荥阳市王村卫生院医养结合项目 |  |  |  |  | 第 6 页 共 7 页
序号 | 项目编码 | 项目名称 | 项目特征描述 |  | 计量单位 | 工程量 | 金 额(元)
[7 empty] | 综合单价 | 合 价 |  | 其中
暂估价
9 | 011304002001 | 排风口 | 1.排风口 2.其它说明:未尽事宜参见图纸、图纸答疑及相关设计、图集及规范要求 |  | 个 | 4
10 | 011503001001 | 金属扶手、栏杆、栏板 | 卫生间无障碍扶手 1.软质防滑材料ABS+304不锈钢 2.其它说明:未尽事宜参见图纸、图纸答疑及相关设计、图集及规范要求 |  | m | 11.89
11 | 010802001001 | 金属(塑钢）门 | 1.钢制子母门 2.尺寸：1000*2200mm 3.其它说明:未尽事宜参见图纸、图纸答疑及相关设计、图集及规范要求 |  | 樘 | 2
分部小计
卫生器具
1 | 011505001001 | 洗漱台 | 1.大理石洗漱台 2.其它说明:未尽事宜参见图纸、图纸答疑及相关设计、图集及规范要求 |  | 个 | 2
2 | 011210005001 | 成品隔断 | 1.卫生间隔断 2.16mm厚抗倍特板高2m 3.其它说明:未尽事宜参见图纸、图纸答疑及相关设计、图集及规范要求 |  | m2 | 12.45
3 | 011505003001 | 病房间床间封闭帘 | 1.病房间床间封闭帘（含轨道制作及安装） 2.其它说明:未尽事宜参见图纸、图纸答疑及相关设计、图集及规范要求 |  | 个 | 11
本页小计
注：为计取规费等的使用，可在表中增设其中：“定额人工费”。
表—08
分部分项工程和单价措施项目清单与计价表
工程名称：王村卫生院3楼卫生间改造工程 |  |  |  | 标段：荥阳市王村卫生院医养结合项目 |  |  |  |  | 第 7 页 共 7 页
序号 | 项目编码 | 项目名称 | 项目特征描述 |  | 计量单位 | 工程量 | 金 额(元)
[7 empty] | 综合单价 | 合 价 |  | 其中
暂估价
4 | 011503007001 | 塑料靠墙扶手 | 1.公共走廊扶手 2.材质：PVC软质扶手 3.扶手离地高度800mm 4.其它说明:未尽事宜参见图纸、图纸答疑及相关设计、图集及规范要求 |  | m | 84.5
5 | 031004006001 | 大便器 | 1.规格、类型:成品坐式大便器 2.其它说明:未尽事宜参见图纸、图纸答疑及相关设计、图集及规范要求 |  | 组 | 2
6 | 011505001002 | 洗漱台 | 1.材料品种、规格、颜色:18mm人造大理石 2.含水龙头及面盆 3.其它说明:未尽事宜参见图纸、图纸答疑及相关设计、图集及规范要求 |  | 个 | 4
7 | 031004010001 | 淋浴器 | 1.成品淋浴器 2.其它说明:未尽事宜参见图纸、图纸答疑及相关设计、图集及规范要求 |  | 套 | 2
8 | 011505006001 | 毛巾杆（架） | 1.成品毛巾架 2.其它说明:未尽事宜参见图纸、图纸答疑及相关设计、图集及规范要求 |  | 套 | 4
9 | 011505011001 | 镜箱 | 1.成品镜箱 2.其它说明:未尽事宜参见图纸、图纸答疑及相关设计、图集及规范要求 |  | 个 | 4
分部小计
措施项目
1 | 011701006001 | 满堂脚手架 |  |  | m2 | 27.91
2 | 011703001001 | 垂直运输 |  |  | m2 | 27.91
本页小计
合 计
注：为计取规费等的使用，可在表中增设其中：“定额人工费”。
表—08

## 表-11 总价措施项目清单与计价汇总表
总价措施项目清单与计价表
工程名称：王村卫生院3楼卫生间改造工程 |  |  |  | 标段：荥阳市王村卫生院医养结合项目 |  |  |  |  | 第 1 页 共 1 页
序号 | 项目编码 | 项目名称 | 计 算 基 础 |  | 费率 (%) | 金 额(元) | 调整费 率(%) | 调整后 金额(元) |  | 备 注
1 | 011707001001 | 安全文明施工费 | 分部分项安全文明施工费+单价措施安全文明施工费
2 | 01 | 其他措施费（费率类）
2.1 | 011707002001 | 夜间施工增加费 | 分部分项其他措施费+单价措施其他措施费
2.2 | 011707004001 | 二次搬运费 | 分部分项其他措施费+单价措施其他措施费
2.3 | 011707005001 | 冬雨季施工增加费 | 分部分项其他措施费+单价措施其他措施费
3 | 02 | 其他（费率类）
合 计
编制人（造价人员）： |  |  |  | 复核人（造价工程师）：
注：1.“计算基础”中安全文明施工费可为“定额基价”、“定额人工费”或“定额人工费+定额机械费”，其他项目可为“定额人工费”或“定额人工费+定额机械费”。 2.按施工方案计算的措施费，若无“计算基础”和“费率”的数值，也可只填“金额”数值，但应在备注栏说明施工方案出处或计算方法。
表-11

## 表-12 其他项目清单与计价汇总表
其他项目清单与计价汇总表
工程名称：王村卫生院3楼卫生间改造工程 |  |  | 标段：荥阳市王村卫生院医养结合项目 |  | 第 1 页 共 1 页
序号 | 项 目 名 称 | 金 额(元) |  | 结算金额(元) |  | 备 注
1 | 暂列金额 |  |  |  |  | 明细详见表-12-1
2 | 暂估价
2.1 | 材料（工程设备）暂估价 | — |  |  |  | 明细详见表-12-2
2.2 | 专业工程暂估价 |  |  |  |  | 明细详见表-12-3
3 | 计日工 |  |  |  |  | 明细详见表-12-4
4 | 总承包服务费 |  |  |  |  | 明细详见表-12-5
合 计 | [5 empty] | —
注：材料（工程设备）暂估单价进入清单项目综合单价，此处不汇总。
表—12

## 表-12-1 暂列金额明细表
暂列金额明细表
工程名称：王村卫生院3楼卫生间改造工程 |  | 标段：荥阳市王村卫生院医养结合项目 |  |  |  | 第 1 页 共 1 页
序号 | 项 目 名 称 |  | 计量单位 | 暂定金额(元) | 备 注
合 计 |  |  |  |  | —
注：此表由招标人填写，如不能详列，也可只列暂定金额总额，投标人应将上述暂列金额计入投标总价中。
表—12—1

## 表-12-2 材料(工程设备)暂估价及调整表
材料（工程设备）暂估单价及调整表
工程名称：王村卫生院3楼卫生间改造工程 |  |  |  |  | 标段：荥阳市王村卫生院医养结合项目 |  |  |  | 第 1 页 共 1 页
序号 | 材料(工程设备) 名称、规格、型号 | 计量 单位 | 数 量 |  | 暂 估(元) |  | 确 认(元) |  | 差额±(元) |  | 备 注
|  |  | 暂 估 | 确 认 | 单 价 | 合 价 | 单 价 | 合 价 | 单 价 | 合 价
合 计
注：此表由招标人填写“暂估单价”，并在备注栏说明暂估价的材料、工程设备拟用在那些清单项目上，投标人应将上述材料、工程设备暂估单价计入工程量清单综合单价报价中。
表—12—2

## 表-12-3 专业工程暂估价及结算价表
专业工程暂估价及结算价表
工程名称：王村卫生院3楼卫生间改造工程 |  |  |  | 标段：荥阳市王村卫生院医养结合项目 |  |  | 第 1 页 共 1 页
序号 | 工 程 名 称 | 工 程 内 容 | 暂估金额 （元） |  | 结算金额 (元) | 差额±(元) |  | 备 注
合 计 |  |  | 0.00 |  |  |  |  | —
注：此表“暂估金额”由招标人填写，投标人应将“暂估金额”计入投标总价中。结算时按合同约定结算金额填写。
表—12—3

## 表-12-4 计日工表
计 日 工 表
工程名称：王村卫生院3楼卫生间改造工程 |  |  |  | 标段：荥阳市王村卫生院医养结合项目 |  |  | 第 1 页 共 1 页
编号 | 项 目 名 称 | 单位 | 暂定数量 |  | 实际数量 | 综合单价 (元) |  | 合 价(元)
[8 empty] | 暂 定 | 实 际
一 | 人工
1
人工小计
二 | 材料
1
材料小计
三 | 施工机械
1
施工机械小计
四 | 企业管理费和利润
总 计
注：此表项目名称、暂定数量由招标人填写，编制招标控制价时，单价由招标人按有关计价规定确定；投标时，单价由投标人自主报价，按暂定数量计算合价计入投标总价中。结算时，按发承包双方确认的实际数量计算合价。
表—12—4

## 表-12-5 总承包服务费计价表
总承包服务费计价表
工程名称：王村卫生院3楼卫生间改造工程 |  |  | 标段：荥阳市王村卫生院医养结合项目 |  |  | 第 1 页 共 1 页
序号 | 项 目 名 称 | 项目价值（元） |  | 服务内容 | 计算基础 |  | 费率(%) | 金 额(元)
| 合 计 | - |  | - |  |  | -
注：此表项目名称、服务内容由招标人填写，编制招标控制价时，费率及金额由招标人按有关计价规定确定；投标时，费率及金额由投标人自主报价，计入投标总价中。
表—12—5

## 表-13 规费、税金项目计价表
规费、税金项目计价表
工程名称：王村卫生院3楼卫生间改造工程 |  |  | 标段：荥阳市王村卫生院医养结合项目 |  |  | 第 1 页 共 1 页
序号 | 项 目 名 称 | 计 算 基 础 |  | 计算基数 | 计算费率 (%) |  | 金 额(元)
1 | 规费 | 定额规费+工程排污费+其他
1.1 | 定额规费 | 分部分项规费+单价措施规费
1.2 | 工程排污费
1.3 | 其他
2 | 增值税 | 不含税工程造价合计
合 计
编制人（造价人员）： |  |  | 复核人（造价工程师）：
表—13

## 表-14 主要材料价格表
主要材料价格表
工程名称： |  | 王村卫生院3楼卫生间改造工程 | [5 empty] | 第 1 页 共 1 页
序号 | 材料编码 |  | 材料名称 | 规格、型号 等特殊要求 | 单位 | 数 量 | 单 价 |  | 合 价