## 调度与厂站网络工程
新密市水利局新密市城市供水工程(优化改造项 目)-智慧水务管理服务平台-调度与厂站网络工程
单位名称 | 产品名称 | 产品参数 | 单位 | 数量 | 单价 （元） | 总价 （元）
水厂数据采集设备 | 网络交换机 | 包转发率：51/126Mpps，交换容量： 336Gbps/3.36Tbps ， 24 个 10/100/1000Base-T 以太网端口， 4 个千兆SFP 口 | 台 | 7
| 网关 | 1.网络接入：以太网、4G 全网通； 2.接口：3 路RJ45 网口、1 路USB Device 2.0 接口、2 路 AI、2 路 AO 、 3 路 RS485 串口（ COM1 、 COM2/COM3：RS485）；3.支持SD 卡（最大 32G）；4.额定电压： DC24V；5.尺寸：130*94*48mm； 6.支持 500 点数据上传，200 点报警推送，100 点历史数据断网续传；7.支持边缘计算，JS 语言脚本编程；8.支持多种工业设备协 议；9.支持MQTT 数据上传 | 台 | 7
| 安防门禁红外对射 | 支持多种网络通信协议：TCP/IP、 RTSP； 满足公网传输；支持外接警灯警号；支持 DC12V&POE 供电，自带DC12V/2A 适配器，支持防拆 报警/喧哗报警； | 台 | 7
| 水厂数据采集柜 | 700*500*1755mm | 台 | 7
| 专线网络 |  |  | 1
合计（元）
泵站数据采集设备 | 网络交换机 | 包转发率：51/126Mpps 交换容量：336Gbps/3.36Tbps 24 个 10/100/1000Base-T 以太网端口，4 个千兆SFP 口-A1 | 台 | 1
| 网关 | 1.网络接入：以太网、4G 全网通； 2.接口：3 路RJ45 网口、1 路USB Device 2.0 接口、2 路AI、2 路 AO、3 路RS485 串口（COM1、 COM2/COM3：RS485）；3.支持SD 卡（最大 32G）；4.额定电压： DC24V；5.尺寸：130*94*48mm； 6.支持 500 点数据上传，200 点报警推送，100 点历史数据断网续传；7.支持边缘计算，JS 语言脚本编程；8.支持多种工业设备协 议；9.支持MQTT 数据上传 | 台 | 1
| 安防门禁红外对射 | 支持多种网络通信协议：TCP/IP、 RTSP； 满足公网传输； 支持外接警灯警号；支持 DC12V&POE 供电，自带 DC12V/2A适配器，支持防拆报警/喧哗报 警； | 台 | 1
| 水厂数据采集柜 | 700*500*1755mm | 台 | 1
| 专线网络 |  |  | 1
合计（元）
调度中心 | LCD 拼接屏 | 尺寸:55 英寸（3*5 排列）；亮度 500cd/m2；对比度 3500:1 分辨率 1920*1080；响应速度 8ms；1.8mm 拼缝 | 块 | 15
| 55 寸一体化机柜 | 大屏支架-55寸模块框架 采用高强度钢材，模块化机柜设计 | 套 | 1
| 多屏控制器 | 4U机箱（含主控板和电源）,6个输入板槽位,5个输出板槽位，采用基于FPGA的纯硬件结构，系统带宽高，无操作系统稳定性强，支持任意数量的高清信号的实时接入和处理 | 台 | 1
| DP 输出版 | 2路4K DP输入，支持超高分融合拼接和处理 | 台 | 2
| DVI 输出板 | DVI输出板，4个DVI接口 1024×768@60Hz,1024×768@75Hz,1360×768@60Hz,1400x1050@60Hz, 1920x1200@60Hz,720P@60Hz,1080P@60Hz 输出板单个口基线支持开4个窗口 | 台 | 5
| DP 线缆 | 15米 | 根 | 2
| DVI 线缆 | 17米 | 根 | 15
| 多屏控制软件 | 搭配大屏，控制多屏幕显示效果 | 套 | 1
| 大屏电源柜 | 10kW负载,220V低压，包含电源线 | 台 | 1
| 服务器 | Intel Xeon 4314(16C,185W,2.4GHz) *2，32GB DDR4 RDIMM*4，1.8T 10K SAS*4，八通道高性能RIAD卡，2G,支持RAID 0,1,5，板载双口千兆，800W电源*2，标配导轨；预装windows server 2016操作系统 | 台 | 8
| 虚拟化软件 | 计算节点 标准版*2CPU | 台 | 8
|  | 管理节点 标准版 | 套 | 1
| 万兆交换机 | 24个1G/10Gbps SFP+光纤接口和2个40/ 100G QSFP28 端口光纤接口，支持两个扩展插槽，双电源 | 台 | 1
| 交换机 | 包转发率：108/126Mpps 交换容量：672Gbps/6.72Tbps 48 个 10/100/ 1000BASE-T 以太网端口， 4 个万兆SFP+ | 台 | 1
| 防火墙 | 吞吐量：2Gbps，最大并发数：30W，每秒新建连接数：7W，接口：2 x 10GE (SFP+) + 8 x GE Combo + 2 x GE WAN | 台 | 1
| 边界路由器 | 转发性能：9Mpps-25Mpps，交换容量：20Gbps-80Gbps； 固定接口：2*GE Combo，1*10GE光（兼容GE 光）； LAN：1*GE Combo，8*GE 电（可切换为WAN 口）； 支持内存 4 GB | 台 | 1
| 一体化综合柜 | 集成配电/10K UPS/ECC800e/门磁/烟感/温湿度/水浸，留给IT设备柜的空间预计30U，带2个电池包 | 套 | 1
| 操作系统 | Windows Server 2016 Standard及以上 正版 | 套 | 1
| 渲染主机 | i9-10900 (10 核, 20M 缓存, 基本频率 2.8GHz, 最高睿频 5.2GHz) DDR4-2933。 64GB 2X32GB DDR4 2666MHz 或 2933MHz (2933MHz 需要 i7 或以上) UDIMM 非-ECC 内存。 256GB PCIe NVMe Class 40 M.2 固态硬盘。 Nvidia GeForce RTX 3060, 12GB, 3DP, HDMI (Precision 3650T, 3640T)。 | 台 | 1
| 电脑主机 | I5-12500(六核3.0G)处理器，8G内存，M.2 256G SSD+1T windows系统，无光驱，集显， | 台 | 8
| 显示器 | 28英寸4K（3840X2160）液晶显示器（HDMI/DP接口） | 台 | 9
| 音响 | 音响× 1、音频线× 1、光纤线 × 1、遥控器× 1、挂梁× 1、 墙壁固定螺丝× 4 | 套 | 1
| 网络费 | 专线100M，3年 | 套 | 1
| 室内装修 | 含操作台 4 工位，防静电地板， 铝合金吊顶，电源，网络布线， 照明等 | 项 | 1
| 调度室安全防护 | 防火墙 1 台 日志审计设备 1 台(满足 180 天日 志存储) 入侵防御设备 1 台(3 年特征库) 服务器及终端防病毒软件 1 套 | 套 | 1
合计（元）
管网物探 |  | 测量管线（80公里）的材质、管径、坐标、高程、埋深等属性，含RTK设备3套详见1.1技术标准和要求。 | 套 | 1
安全防护系统 |  | 1 管理（用户、资源、规则、帐号、系统等）2 审计（数据库、传输协议、图形协议、实时监控、会话回放等）3 运维（身份认证、单点登陆、运维方式、工单管理等）4安全性 5 数据管理 6 对外接口 7满足等保二级(UPS不间断电源系统设计要求：最大负载（瞬时）17000W，电池供电不低于4小时。）详见1.2技术标准和要求 | 套 | 1
调度与厂站网络工程合计（元）