## 表-08 分部分项工程和单价措施项目清单与计价表
分部分项工程和单价措施项目清单与计价表
工程名称：2025年米村镇下王村农副产品加工产业建设项目 |  |  |  | 标段： |  |  |  |  | 第 1 页 共 9 页
序号 | 项目编码 | 项目名称 | 项目特征描述 |  | 计量单位 | 工程量 | 金 额(元)
[7 empty] | 综合单价 | 合 价 |  | 其中
暂估价
| A.1 | 土石方工程
1 | 010101001001 | 平整场地 | 1.土壤类别:综合考虑 2.其它:详见设计图纸、相关规范及要求 |  | m2 | 2391.32
2 | 010101004001 | 挖基坑土方 | 1.土壤类别:综合考虑 2.弃土运距：自行考虑 3.其它:详见设计图纸、相关规范及要求 |  | m3 | 1070.35
3 | 010103001001 | 回填方 | 1.密实度要求:≥95% 2.填方材料品种:素土 3.填方运距:自行考虑 4.其它:详见设计图纸、相关规范及要求 |  | m3 | 878.93
4 | 010103002001 | 余方弃置 | 1.废弃料品种:开挖土方外运 2.运距:自行考虑 3.其它:详见设计图纸、相关规范及要求 |  | m3 | 24.18
分部小计
| A.4 | 砌筑工程
1 | 010401004001 | 多孔砖墙 | 1.砌块品种、规格、强度等级:240mm厚烧结多孔砖 2.墙体类型:外墙 3.砂浆强度等级:M5.0 混合砂浆 4.其它:详见设计图纸、相关规范及要求 |  | m3 | 58.04
分部小计
| A.5 | 混凝土及钢筋混凝土工程
本页小计
注：为计取规费等的使用，可在表中增设其中：“定额人工费”。
表—08
分部分项工程和单价措施项目清单与计价表
工程名称：2025年米村镇下王村农副产品加工产业建设项目 |  |  |  | 标段： |  |  |  |  | 第 2 页 共 9 页
序号 | 项目编码 | 项目名称 | 项目特征描述 |  | 计量单位 | 工程量 | 金 额(元)
[7 empty] | 综合单价 | 合 价 |  | 其中
暂估价
1 | 010501001001 | 垫层 | 1.混凝土种类:预拌 2.混凝土强度等级:C15 3.含模板及泵送费 4.其它:详见设计图纸、相关规范及要求 |  | m3 | 28.61
2 | 010501001002 | 垫层 | 1.混凝土种类:预拌 2.混凝土强度等级:C20 3.含模板及泵送费 4.其它:详见设计图纸、相关规范及要求 |  | m3 | 10.29
3 | 010501003001 | 独立基础 | 1.混凝土种类:预拌 2.混凝土强度等级:C30 3.含模板及泵送费 4.其它:详见设计图纸、相关规范及要求 |  | m3 | 113.24
4 | 010502001001 | 矩形柱 | 1.混凝土种类:预拌 2.混凝土强度等级:C30 3.含模板及泵送费 4.其它:详见设计图纸、相关规范及要求 |  | m3 | 13.82
5 | 010503001001 | 基础梁 | 1.混凝土种类:预拌 2.混凝土强度等级:C30 3.-0.1处梁，含模板及泵送费 4.其它:详见设计图纸、相关规范及要求 |  | m3 | 37.89
6 | 010503004001 | 圈梁 | 1.混凝土种类:预拌 2.混凝土强度等级:C20 3.1.2m处圈梁 4.其它:详见设计图纸、相关规范及要求 |  | m3 | 6.45
本页小计
注：为计取规费等的使用，可在表中增设其中：“定额人工费”。
表—08
分部分项工程和单价措施项目清单与计价表
工程名称：2025年米村镇下王村农副产品加工产业建设项目 |  |  |  | 标段： |  |  |  |  | 第 3 页 共 9 页
序号 | 项目编码 | 项目名称 | 项目特征描述 |  | 计量单位 | 工程量 | 金 额(元)
[7 empty] | 综合单价 | 合 价 |  | 其中
暂估价
7 | 010507001001 | 散水 | 1.名称：散水（12YJ1-散2） 2.做法： 素土夯实、 150厚3：7灰土； 40厚C20细石混凝土、上撒1：1水泥沙子压实感光 3.包含模板制作、安装及拆除 4.其它:详见设计图纸、相关规范及要求 |  | m2 | 201.24
8 | 010507001002 | 坡道 | 1.名称：坡道（参照图集12YJ1） 2.做法： 100厚C20混凝土 3.包含模板制作、安装及拆除 4.其它:详见设计图纸、相关规范及要求 |  | m2 | 35.66
9 | 010507007001 | 其他构件 | 1.构件的类型:二次灌浆 2.混凝土种类:预拌 3.混凝土强度等级:C40微膨胀自流性细石砼 4.其它:详见设计图纸、相关规范及要求 |  | m3 | 1.66
10 | 010507007002 | 其他构件 | 1.构件的类型:柱包脚 2.混凝土种类:预拌 3.混凝土强度等级:C25 4.其它:详见设计图纸、相关规范及要求 |  | m3 | 3.5
11 | 010515001001 | 现浇构件钢筋 | 1.钢筋种类、规格:Φ10以内 一级钢 2.其它:详见设计图纸、相关规范及要求 |  | t | 0.608
本页小计
注：为计取规费等的使用，可在表中增设其中：“定额人工费”。
表—08
分部分项工程和单价措施项目清单与计价表
工程名称：2025年米村镇下王村农副产品加工产业建设项目 |  |  |  | 标段： |  |  |  |  | 第 4 页 共 9 页
序号 | 项目编码 | 项目名称 | 项目特征描述 |  | 计量单位 | 工程量 | 金 额(元)
[7 empty] | 综合单价 | 合 价 |  | 其中
暂估价
12 | 010515001002 | 现浇构件钢筋 | 1.钢筋种类、规格:Φ18以内 三级钢 2.其它:详见设计图纸、相关规范及要求 |  | t | 9.156
13 | 010515001003 | 现浇构件钢筋 | 1.钢筋种类、规格:箍筋 Φ10以内 三级钢 2.其它:详见设计图纸、相关规范及要求 |  | t | 2.997
14 | 010515001004 | 现浇构件钢筋 | 1.钢筋种类、规格:Φ25以内 三级钢 2.其它:详见设计图纸、相关规范及要求 |  | t | 0.613
15 | 010515001005 | 现浇构件钢筋 | 1.钢筋种类、规格:箍筋 Φ10以内 一级钢 2.其它:详见设计图纸、相关规范及要求 |  | t | 0.18
16 | 010516003001 | 机械连接 | 1.连接方式:直螺纹连接 2.规格:≤20 3.其它:详见设计图纸、相关规范及要求 |  | 个 | 138
17 | 010516003002 | 机械连接 | 1.连接方式:电渣压力焊 2.规格:≤32 3.其它:详见设计图纸、相关规范及要求 |  | 个 | 64
18 | 010516003003 | 机械连接 | 1.连接方式:电渣压力焊 2.规格:≤18 3.其它:详见设计图纸、相关规范及要求 |  | 个 | 128
分部小计
| A.6 | 金属结构工程
本页小计
注：为计取规费等的使用，可在表中增设其中：“定额人工费”。
表—08
分部分项工程和单价措施项目清单与计价表
工程名称：2025年米村镇下王村农副产品加工产业建设项目 |  |  |  | 标段： |  |  |  |  | 第 5 页 共 9 页
序号 | 项目编码 | 项目名称 | 项目特征描述 |  | 计量单位 | 工程量 | 金 额(元)
[7 empty] | 综合单价 | 合 价 |  | 其中
暂估价
1 | 010516001001 | 螺栓 | 1.规格:M48、M30、M24柱脚螺栓 2.其它:详见设计图纸、相关规范及要求 |  | t | 1.874
2 | 010516003004 | 螺栓 | 1.高强螺栓M22 2.其它:详见设计图纸、相关规范及要求 |  | 个 | 136
3 | 010516003005 | 螺栓 | 1.高强螺栓M20 2.其它:详见设计图纸、相关规范及要求 |  | 个 | 592
4 | 010516003006 | 螺栓 | 1.高强螺栓M30 2.其它:详见设计图纸、相关规范及要求 |  | 个 | 16
5 | 010516003007 | 螺栓 | 1.高强螺栓M24 2.其它:详见设计图纸、相关规范及要求 |  | 个 | 48
6 | 010516003008 | 螺栓 | 1.高强螺栓M48 2.其它:详见设计图纸、相关规范及要求 |  | 个 | 96
7 | 010603001001 | 实腹钢柱 | 1.名称：钢柱、女儿墙钢柱、牛腿及柱脚板、连接板等 2.内容：抛丸除锈 3.安装高度:详见图纸 4.运输方式及运距:自行考虑 5.材质：Q355B 6.其它:详见设计图纸、相关规范及要求 |  | t | 32.596
8 | 010604001001 | 钢梁 | 1.梁类型:吊车梁、钢梁及连接板等 2.内容：抛丸除锈 3.安装高度:详见图纸 4运输方式及运距:自行考虑 5.材质：Q355B 6.其它:详见设计图纸、相关规范及要求 |  | t | 30.365
本页小计
注：为计取规费等的使用，可在表中增设其中：“定额人工费”。
表—08
分部分项工程和单价措施项目清单与计价表
工程名称：2025年米村镇下王村农副产品加工产业建设项目 |  |  |  | 标段： |  |  |  |  | 第 6 页 共 9 页
序号 | 项目编码 | 项目名称 | 项目特征描述 |  | 计量单位 | 工程量 | 金 额(元)
[7 empty] | 综合单价 | 合 价 |  | 其中
暂估价
9 | 010605002001 | 钢板墙板 | 1.部位：外墙面、女儿墙内侧 2.做法：0.5mm厚780型彩钢单板 3.含阴阳角、门窗泛水等包边 4.其它:详见设计图纸、相关规范及要求 |  | m2 | 2416.33
10 | 010606001001 | 钢支撑、钢拉条 | 1名称：钢支撑、钢拉条、隅撑、撑杆、系杆、门窗框等 2.安装高度:详见图纸 3.运输方式及运距:自行考虑 4.材质：Q235B、Q355B及其他详见图纸 5.其它:详见设计图纸、相关规范及要求 |  | t | 17.298
11 | 010606002001 | 钢檩条 | 1名称：钢檩条及连接板等 2.内容：钢檩条 3.安装高度:详见图纸 4运输方式及运距:自行考虑 5.其它:详见设计图纸、相关规范及要求 |  | t | 26.936
分部小计
| A.8 | 门窗工程
1 | 010803001001 | 金属卷帘(闸）门 | 1.门代号及洞口尺寸:M5050 2.门材质:钢板卷帘（闸）门 3.其它:详见设计图纸、相关规范及要求 |  | m2 | 50
本页小计
注：为计取规费等的使用，可在表中增设其中：“定额人工费”。
表—08
分部分项工程和单价措施项目清单与计价表
工程名称：2025年米村镇下王村农副产品加工产业建设项目 |  |  |  | 标段： |  |  |  |  | 第 7 页 共 9 页
序号 | 项目编码 | 项目名称 | 项目特征描述 |  | 计量单位 | 工程量 | 金 额(元)
[7 empty] | 综合单价 | 合 价 |  | 其中
暂估价
2 | 010807001001 | 金属（塑钢、断桥）窗 | 1.窗代号及洞口尺寸:C2062 2.框、扇材质:普通铝合金窗5mm厚玻璃 3.含消防救援窗 4.其它:详见设计图纸、相关规范及要求 |  | m2 | 174.72
分部小计
| A.9 | 屋面及防水工程
1 | 010606011001 | 钢板天沟 | 1.内容：3mm厚镀锌钢板天沟 2.其它:详见设计图纸、相关规范及要求 |  | t | 3.679
2 | 010901002003 | 型材屋面 | 1.部位：屋面 2.做法：0.5mm厚820型彩钢单板+75mm厚玻璃丝棉+铝箔+钢丝网 3.项参17J925-1-屋3-单层压型金属板复合保温屋面 4.含泛水、阴阳角及其他包边封边 5.其它:详见设计图纸、相关规范及要求 |  | m2 | 2319.36
3 | 010902004001 | 屋面排水管 | 1.内容：Φ160PVC雨水管 2.含落水斗、落水口等其他配件 3.其它:详见设计图纸、相关规范及要求 |  | m | 148.8
4 | 010902004002 | 屋面排水管 | 1.内容：Φ200PVC雨水管 2.含落水斗、落水口等其他配件 3.其它:详见设计图纸、相关规范及要求 |  | m | 37.2
本页小计
注：为计取规费等的使用，可在表中增设其中：“定额人工费”。
表—08
分部分项工程和单价措施项目清单与计价表
工程名称：2025年米村镇下王村农副产品加工产业建设项目 |  |  |  | 标段： |  |  |  |  | 第 8 页 共 9 页
序号 | 项目编码 | 项目名称 | 项目特征描述 |  | 计量单位 | 工程量 | 金 额(元)
[7 empty] | 综合单价 | 合 价 |  | 其中
暂估价
5 | 011506003001 | 雨篷 | 1.名称：钢板雨篷 2.0.6mm厚820型彩钢板 3.LT1:2C250X75X20X2.5 4.YPL1:2C250X75X20X2.5 5.其它:详见设计图纸、相关规范及要求 |  | m2 | 17.83
分部小计
| A.11 | 楼地面装饰工程
1 | 011101003001 | 细石混凝土楼地面 | 1.部位：一层地面 2.做法：150厚C25素混凝土 3.其它:详见设计图纸、相关规范及要求 |  | m2 | 2335.15
分部小计
| A.12 | 墙、柱面装饰与隔断、幕墙工程
1 | 011201001001 | 墙面一般抹灰 | 1.部位：内墙面（参12YJ1内墙1A) 2.做法：9厚1：3水泥砂浆、6厚1：2水泥砂浆抹平、 3.其它:详见设计图纸、相关规范及要求 |  | m2 | 267.55
2 | 011201001002 | 墙面一般抹灰 | 1.名称:外墙面 参考图集（12YJ1-外墙2A） 2.做法： 12厚1：3水泥砂浆、6厚1：2.5水泥砂浆抹面压光、 3.其它:详见设计图纸、相关规范及要求 |  | m2 | 269.86
分部小计
| A.14 | 油漆、涂料、裱糊工程
本页小计
注：为计取规费等的使用，可在表中增设其中：“定额人工费”。
表—08
分部分项工程和单价措施项目清单与计价表
工程名称：2025年米村镇下王村农副产品加工产业建设项目 |  |  |  | 标段： |  |  |  |  | 第 9 页 共 9 页
序号 | 项目编码 | 项目名称 | 项目特征描述 |  | 计量单位 | 工程量 | 金 额(元)
[7 empty] | 综合单价 | 合 价 |  | 其中
暂估价
1 | 011405001001 | 金属面油漆 | 1.油漆品种、刷漆遍数:红丹防锈漆两遍 2.其它:详见设计图纸、相关规范及要求 |  | m2 | 1514
2 | 011406001001 | 抹灰面油漆 | 1.部位：外墙面 2.做法：真石漆 3.其它:详见设计图纸、相关规范及要求 |  | m2 | 270.43
3 | 011407005001 | 金属构件刷防火涂料 | 1.部位：钢柱、柱间支撑（含女儿墙墙柱） 2.内容：刷厚涂型钢结构防火涂料,耐火极限为2.5h 3.其它:详见设计图纸、相关规范及要求 |  | m2 | 791.1
4 | 011407005002 | 金属构件刷防火涂料 | 1.部位：钢梁 2.内容：刷薄涂型钢结构防火涂料，耐火极限为1.5h 3.其它:详见设计图纸、相关规范及要求 |  | m2 | 722.9
5 | 011407005003 | 金属构件刷防火涂料 | 1.部位：钢檩条、屋面支撑、系杆 2.内容：刷超薄涂型钢结构防火涂料,耐火极限为1h 3.其它:详见设计图纸、相关规范及要求 |  | m2 | 3111.9
分部小计
措施项目
本页小计
合 计
注：为计取规费等的使用，可在表中增设其中：“定额人工费”。
表—08

## 表-11 总价措施项目清单与计价汇总表
总价措施项目清单与计价表
工程名称：2025年米村镇下王村农副产品加工产业建设项目 |  |  |  | 标段： |  |  |  | 第 1 页 共 1 页
序号 | 项目编码 | 项 目 名 称 | 计 算 基 础 |  | 费率(%) | 金 额(元) | 调整费 率(%) |  | 调整后金额 (元) | 备 注
1 | 01 | 其他措施费（费率类）
1.1 | 011707002001 | 夜间施工增加费 | 分部分项其他措施费+单价措施其他措施费
1.2 | 011707004001 | 二次搬运费 | 分部分项其他措施费+单价措施其他措施费
1.3 | 011707005001 | 冬雨季施工增加费 | 分部分项其他措施费+单价措施其他措施费
2 | 02 | 其他（费率类）
3 | 011707001001 | 安全文明施工费 | 分部分项安全文明施工费+单价措施安全文明施工费
合 计
编制人（造价人员）： |  |  |  | 复核人（造价工程师）：
注：1.“计算基础”中安全文明施工费可为“定额基价”、“定额人工费”或“定额人工费+定额机械费”，其他项目可为“定额人工费”或“定额人工费+定额机械费”。 2.按施工方案计算的措施费，若无“计算基础”和“费率”的数值，也可只填“金额”数值，但应在备注栏说明施工方案出处或计算方法。
表-11

## 表-12 其他项目清单与计价汇总表
其他项目清单与计价汇总表
工程名称：2025年米村镇下王村农副产品加工产业建设项目 |  |  | 标段： |  | 第 1 页 共 1 页
序号 | 项 目 名 称 | 金 额(元) |  | 结算金额(元) |  | 备 注
1 | 暂列金额 |  |  |  |  | 明细详见表-12-1
2 | 暂估价
2.1 | 材料（工程设备）暂估价 | — |  |  |  | 明细详见表-12-2
2.2 | 专业工程暂估价 |  |  |  |  | 明细详见表-12-3
3 | 计日工 |  |  |  |  | 明细详见表-12-4
4 | 总承包服务费 |  |  |  |  | 明细详见表-12-5
合 计 | [5 empty] | —
注：材料（工程设备）暂估单价进入清单项目综合单价，此处不汇总。
表—12

## 表-12-1 暂列金额明细表
暂列金额明细表
工程名称：2025年米村镇下王村农副产品加工产业建设项目 |  | 标段： |  |  | 第 1 页 共 1 页
序号 | 项 目 名 称 |  | 计量单位 | 暂定金额(元) |  | 备 注
1
合 计 | [5 empty] | —
注：此表由招标人填写，如不能详列，也可只列暂定金额总额，投标人应将上述暂列金额计入投标总价中。
表—12—1

## 表-12-2 材料(工程设备)暂估价及调整表
材料（工程设备）暂估单价及调整表
工程名称：2025年米村镇下王村农副产品加工产业建设项目 |  |  |  |  | 标段： | [5 empty] | 第 1 页 共 1 页
序号 | 材料(工程设备) 名称、规格、型号 | 计量 单位 | 数 量 |  |  | 暂 估(元) |  | 确 认(元) |  | 差额±(元) |  |  | 备 注
|  |  | 暂 估 | 确 认 |  | 单 价 | 合 价 | 单 价 | 合 价 | 单 价 |  | 合 价
合 计
注：此表由招标人填写“暂估单价”，并在备注栏说明暂估价的材料、工程设备拟用在那些清单项目上，投标人应将上述材料、工程设备暂估单价计入工程量清单综合单价报价中。
表—12—2

## 表-12-3 专业工程暂估价及结算价表
专业工程暂估价及结算价表
工程名称：2025年米村镇下王村农副产品加工产业建设项目 |  |  | 标段： |  |  | 第 1 页 共 1 页
序号 | 工 程 名 称 | 工程内容 |  | 暂估金额 （元） | 结算金额 (元) |  | 差额±(元) | 备 注
合 计 | [7 empty] | —
注：此表“暂估金额”由招标人填写，投标人应将“暂估金额”计入投标总价中。结算时按合同约定结算金额填写。
表—12—3

## 表-12-4 计日工表
计 日 工 表
工程名称：2025年米村镇下王村农副产品加工产业建设项目 |  |  |  | 标段： |  |  | 第 1 页 共 1 页
编号 | 项 目 名 称 | 单位 | 暂定数量 |  | 实际数量 | 综合单价 (元) |  | 合 价(元)
[8 empty] | 暂 定 | 实 际
一 | 人工
1
人工小计
二 | 材料
1
材料小计
三 | 施工机械
1
施工机械小计
四、企业管理费和利润
总 计
注：此表项目名称、暂定数量由招标人填写，编制招标控制价时，单价由招标人按有关计价规定确定；投标时，单价由投标人自主报价，按暂定数量计算合价计入投标总价中。结算时，按发承包双方确认的实际数量计算合价。
表—12—4

## 表-12-5 总承包服务费计价表
总承包服务费计价表
工程名称：2025年米村镇下王村农副产品加工产业建设项目 |  |  | 标段： |  |  | 第 1 页 共 1 页
序号 | 项 目 名 称 | 项目价值（元） |  | 服务内容 | 计算基础 |  | 费率(%) | 金 额(元)
1
| 合 计 | - |  | - |  |  | -
注：此表项目名称、服务内容由招标人填写，编制招标控制价时，费率及金额由招标人按有关计价规定确定；投标时，费率及金额由投标人自主报价，计入投标总价中。
表—12—5

## 表-13 规费、税金项目计价表
规费、税金项目计价表
工程名称：2025年米村镇下王村农副产品加工产业建设项目 |  |  | 标段： |  |  | 第 1 页 共 1 页
序号 | 项 目 名 称 | 计 算 基 础 |  | 计算基数 | 计算费率 (%) |  | 金 额(元)
1 | 规费 | 定额规费+工程排污费+其他
1.1 | 定额规费 | 分部分项规费+单价措施规费
1.2 | 工程排污费
1.3 | 其他
2 | 增值税 | 不含税工程造价合计
合 计
编制人（造价人员）： |  |  | 复核人（造价工程师）：
表—13

## 表-14 主要材料价格表
主要材料价格表
工程名称： |  | 2025年米村镇下王村农副产品加工产业建设项目 | [5 empty] | 第 1 页 共 1 页
序号 | 材料编码 |  | 材料名称 | 规格、型号 等特殊要求 | 单位 | 数 量 | 单 价 |  | 合 价
1 | 33011332@1 |  | 钢柱 |  | t
2 | 33011337@1 |  | 钢梁 |  | t
3 | 09250141@12 |  | 型材屋面 | 0.5mm厚820型彩钢单板+75mm厚玻璃丝棉+铝箔+钢丝网 | m2
4 | 33011377@2 |  | 钢檩条 |  | t
5 | 80210559 |  | 预拌混凝土 | C25 | m3
6 | 33011372 |  | 钢支撑 |  | t
7 | 01291711@3 |  | 0.5mm厚780型彩钢单板 | δ0.5 | m2
8 | 80210561 |  | 预拌混凝土 | C30 | m3
9 | 13050137 |  | 厚型防火涂料 |  | kg
10 | 02030301 |  | 橡皮密封条 | 20*4 | m
11 | 01010211 |  | 钢筋 | HRB400以内 φ12~φ18 | kg
12 | 11090221@1 |  | 普通铝合金窗5mm厚玻璃 |  | m2
13 | 13050123 |  | 超薄型防火涂料 |  | kg
14 | 03011039 |  | 固定螺栓 |  | 百套
15 | 01290413@2 |  | 钢板、镀锌 | δ3 | t
16 | 13050121 |  | 薄型防火涂料 |  | kg
17 | 03011305 |  | 六角螺栓 |  | kg
18 | 01010210 |  | 钢筋 | HRB400以内 φ10以内 | kg
19 | 04130135 |  | 烧结多孔砖 | 240*115*90 | 千块
20 | 11250111 |  | 镀锌钢板 | 卷帘 | m2