## 工程量清单 (2)
2025年岳村镇苇园村野菊花加工配套设施项目工程量清单
序号 | 名称 | 规格/参数 | 单位 | 数量 | 单价（元） | 合计（元）
1 | 滚筒杀青机 | 1.外形尺寸（长×宽×高）：8800×1980×2950mm 2.滚筒内径：1200φmm 3.滚筒长度：7280mm 4.滚筒转速：15-25R/min 5.总功率：7.5KW 6.滚筒电机：2.2KW 7.额定电压：380V 8.整机重量：9500KG 9.热源形式：生物质颗粒 | 台 | 1
2 | 颗粒燃烧机 | 20万大卡，智能控温，单机功率1.3KW | 台 | 4
3 | 摆臂布料机 | 1.外形尺寸（长×宽×高）： 2800×2950×1800mm 2.配套功率：0.75KW 3.整机重量：200KG | 台 | 1
4 | 上料输送机 | 1.外形尺寸（长×宽×高）：10170×3354×3685mm 2.物料接触部分不锈钢 | 台 | 1
5 | 网带烘干机 | 1.整机尺寸：≈20550*8000*5200mm 2.设备结构：6层往复式流水线 3.上料方式：JK储料+厚度自动调节 4.送风方式： 双侧主动均衡式送风 5.余热利用：零耗循环余热回收装置 6.传动维护： 自适应运行保养 7.噪音控制：角度化智能控制 8.排湿模式：智启排湿 9.加工周期：1~48小时，变频可调 10.传动方式：链条（节距101.6mm)链轮 11.供风方式：机内分层供风 12.传动方式：双电机传动系统 13.网带规格：W=2.76m 12目304不锈钢 14.花粉处理： 自适应集中搜集 15：适用环境温度：—15℃—45℃ 16.中支撑：3mm热镀锌 17.保温墙体：双面0.4彩钢板，单面复合膜纳米岩棉板，厚50mm 18.控制方式：PLC精准测控系统，远程通讯功能和过载保护 | 台 | 1
6 | 出料输送机 | 1.外形尺寸（长×宽×高）：4907*1918*754.7mm 2.材质：不锈钢 3.功率：0.55KW 4.输送带材质：白色食品级输送带 | 台 | 1
7 | 生物质颗粒炉 | 1.外形尺寸（直径×高）：1990*4800mm 2.额定发热量：1350KW/H 3.工作介质：空气+生物质颗粒 4.额定出风温度：100℃—200℃ 5.测试热效率： ≥87% 6.上料方式：链板输送＋智慧启停 7.环保处理：PL除尘器 8.设计重量： ≈7.9T 9.风机组成：5.5KW引风＋37KW送风 10.风量风压：20000—40000/3000 11.烟气排除：过滤强排 12.燃料消耗： ≈130KG—150KG 13.供热方式：间接热 14.制热送风模式：4通道多回层 | 台 | 1
8 | 合计
备注：总价金额已包含货物（包括备品备件、专用工具等）的出厂价格（包括已在中国国内的进口货物完税后的交货价）、购买货物和伴随服务需缴纳的所有税费、运输费、保险费、装卸费、安装及调试费、检验费、技术服务费和培训费等完成所需的一切费用。