## Sheet1
2025年伏羲山风区管委会高山蔬菜大棚建设项目工程量清单
序号 | 名称 | 规格/参数 | 单位 | 数量 | 单价（元） | 合价（元）
1 | 新建大棚主材
1.1 | 骨架 | 材料采用：热镀锌；规格30*75*1.5*6*2+2 | 架 | 1055 | 0 | 0
1.2 | 连杆 | 材料采用：热镀锌；规格：六分*1.5*6 | 根 | 1423 | 0 | 0
1.3 | 斜撑 | 材料采用：热镀锌；规格：六分*1.5*6 | 根 | 90 | 0 | 0
1.4 | 棚头立柱 | 材料采用：热镀锌；规格：50*1.5*6 | 根 | 203 | 0 | 0
1.5 | 立柱 | 材料采用：热镀锌；规格：50*1.5*6 | 根 | 271 | 0 | 0
1.6 | 斜立柱 | 材料采用：热镀锌；规格：50*1.5*6 | 根 | 30 | 0 | 0
1.7 | 立柱托 | 规格：50 | 个 | 544 | 0 | 0
1.8 | 卷膜杆 | 材料采用：热镀；规格：25*1.5*6 | 根 | 364 | 0 | 0
1.9 | 横杆 | 材料采用：热镀；规格：40*1.5*6+2 | 根 | 414 | 0 | 0
1.1 | 棚头横杆 | 材料采用：热镀；规格：50*1.8*6+2 | 根 | 43 | 0 | 0
1.11 | 横杆立柱 | 材料采用：热镀；规格：60*3.0*6 | 根 | 79 | 0 | 0
1.12 | 椭圆管卡 | 材料采用：热镀加厚；规格：30*75卡25 | 个 | 8490 | 0 | 0
1.13 | 压顶簧 | 规格：30*75卡32 | 个 | 450 | 0 | 0
1.14 | 卡槽 | 规格：6米*1.0 | 根 | 976 | 0 | 0
小计 | [5 empty] | 0
2 | 新建大棚辅材
2.1 | 卡簧 | 规格：北京白卡簧 | 根 | 2928 | 0 | 0
2.2 | 卡槽连接片 | 材料：冲压件；规格：0.4mm | 个 | 901 | 0 | 0
2.3 | 卷膜器支架 | 材料：热镀；规格：25*1.5*6 | 根 | 15 | 0 | 0
2.4 | 自攻丝 | 规格：5.5*25 | 盒 | 202 | 0 | 0
2.5 | 滑道 | 规格：6米 | 根 | 30 | 0 | 0
2.6 | 棚门 | 规格：2*2.1 | 扇 | 30 | 0 | 0
2.7 | 窗户 | 规格：0.6米*0.8米 | 扇 | 43 | 0 | 0
2.8 | 滑道 | 规格：2米 | 道 | 43 | 0 | 0
2.9 | 滑轮 | 规格：5cm*5cm | 个 | 86 | 0 | 0
2.1 | 插销 | 规格：4.5cm*2.5cm | 个 | 43 | 0 | 0
2.11 | 压膜卡 | 材料：PVC；规格：Φ25白色带沟 | 个 | 1950 | 0 | 0
2.12 | 地锚 | 规格：60加粗 | 个 | 2110 | 0 | 0
2.13 | 拉丝地锚 | 规格：0.8米 | 个 | 258 | 0 | 0
2.14 | 门栓 | 规格：4.5cm*2.5cm | 个 | 30 | 0 | 0
2.15 | 卷膜器 | 规格：加强蓝 | 个 | 30 | 0 | 0
2.16 | 压膜绳 | 规格：宽2cm | 斤 | 520 | 0 | 0
2.17 | 防虫网 | 规格：宽2cm | M | 2600 | 0 | 0
2.18 | 卡簧 | 规格：北京白卡簧 | 根 | 520 | 0 | 0
2.19 | 胶带 | 规格：5cm | 卷 | 15 | 0 | 0
2.2 | 钢丝 | 规格：12# | 斤 | 840 | 0 | 0
2.21 | 紧线器 | 规格：25cm | 个 | 300 | 0 | 0
2.22 | 双u | 规格：50卡40 | 个 | 418 | 0 | 0
2.23 | 上抱箍 | 规格：30*75 | 个 | 844 | 0 | 0
小计 | [5 empty] | 0
3 | 新建大棚膜
3.1 | 棚膜 | 规格：12S PO | m2 | 16065 | 0 | 0
3.2 | 围膜 | 规格：12S PO | m2 | 1739 | 0 | 0
小计 | [5 empty] | 0
4 | 新建大棚供水系统
4.1 | 滴灌供水系统 | 规格：棚内32cm | 项 | 1 | 0 | 0
小计 | [5 empty] | 0
5 | 新建大棚配套设施
5.1 | 上水管 | DN50（低处加排水口、防污笼） | 米 | 2400 | 0 | 0
5.2 | 水泵 | DN50 | 台 | 1 | 0 | 0
5.3 | 下水管 | PE-DN100（加装保温层、阀门等） | 米 | 300 | 0 | 0
5.4 | 保鲜库 | 8*4*3含配电箱、电缆、墙体隔热板等 | 座 | 1 | 0 | 0
5.5 | 四轮拖拉机 | 配套功率：50马力 驱动形式：四轮驱动 动力输出轴转速：540/720转/分钟 液压输出组数：1组或2组 | 台 | 1 | 0 | 0
5.6 | 旋耕机 | 1GKN-165 | 台 | 1 | 0 | 0
5.7 | 起垄机 | L-80 | 台 | 1 | 0 | 0
5.8 | 增压泵 | 3寸,32T/18.5kW | 台 | 1 | 0 | 0
小计 | [5 empty] | 0
6 | 大棚维修
6.1 | 连杆 | 材料采用：热镀锌；规格：六分*1.5*6 | 根 | 28 | 0 | 0
6.2 | 横杆 | 材料采用：热镀；规格：40*1.5*6+2 | 根 | 10 | 0 | 0
6.3 | 棚头横杆 | 材料采用：热镀；规格：50*1.8*6+2 | 根 | 2 | 0 | 0
6.4 | 横杆立柱 | 材料采用：热镀；规格：60*3.0*6 | 根 | 11 | 0 | 0
6.5 | 椭圆管卡 | 材料采用：热镀加厚；规格：30*75卡25 | 个 | 163 | 0 | 0
6.6 | 卡槽 | 规格：6米*1.0 | 根 | 4 | 0 | 0
6.7 | 卡簧 | 规格：北京白卡簧 | 根 | 12 | 0 | 0
6.8 | 卡槽连接片 | 材料：冲压件；规格：0.4mm | 个 | 4 | 0 | 0
6.9 | 自攻丝 | 规格：5.5*25 | 盒 | 3 | 0 | 0
6.1 | 窗户 | 规格：0.6米*0.8米 | 扇 | 2 | 0 | 0
6.11 | 滑道 | 规格：2米 | 道 | 2 | 0 | 0
6.12 | 滑轮 | 规格：5cm*5cm | 个 | 4 | 0 | 0
6.13 | 插销 | 规格：4.5cm*2.5cm | 个 | 2 | 0 | 0
6.14 | 压膜卡 | 材料：PVC；规格：Φ25白色带沟 | 个 | 160 | 0 | 0
6.15 | 拉丝地锚 | 规格：0.8米 | 个 | 12 | 0 | 0
6.16 | 双u | 规格：50卡40 | 个 | 10 | 0 | 0
6.17 | 上抱箍 | 规格：30*75 | 个 | 20 | 0 | 0
小计 | [5 empty] | 0
合计（8座8*80米蔬菜大棚、3座8*75米蔬菜大棚、4座8*40米大棚、7.5座大棚维修） | [5 empty] | 0
备注：总价金额已包含货物（包括备品备件、专用工具等）的出厂价格（包括已在中国国内的进口货物完税后的交货价）、购买货物和伴随服务需缴纳的所有税费、运输费、保险费、装卸费、安装及调试费、检验费、技术服务费和培训费等完成所需的一切费用。