## 封-1 招标工程量清单封面【新乡市体育局2025年多功能运
|  | 新乡市体育局2025年多功能运动场建设项目（一标段：原阳县、获嘉县、辉县市） |  | 工程
招 标 工 程 量 清 单
招 标 人：
(单位盖章)
造价咨询人：
(单位盖章)
年 月 日
封-1
河南省建设工程造价计价软件测评合格编号：2021-RJ002；2020-RJ002；2019-RJ004；2017-RJ004

## 扉-1 工程量清单扉页【新乡市体育局2025年多功能运动场
| 新乡市体育局2025年多功能运动场建设项目（一标段：原阳县、获嘉县、辉县市） |  |  |  | 工程
招 标 工 程 量 清 单
招 标 人： |  |  | 造价咨询人：
|  | （单位盖章） |  | (单位资质专用章)
法定代表人 或其授权人： |  |  | 法定代表人 或其授权人：
|  | (签字或盖章) |  | (签字或盖章)
编 制 人： |  |  | 复 核 人：
|  | (造价人员签字盖专用章) |  | (造价工程师签字盖专用章)
编 制 时 间： |  | 年 月 日 | 复 核 时 间： | 年 月 日
扉-1

## 表-08 分部分项工程和单价措施项目清单与计价表【新乡市体
分部分项工程和单价措施项目清单与计价表
工程名称：新乡市体育局2025年多功能运动场建设项目（一标段：原阳县、获嘉县、辉县市） |  |  |  | 标段：新乡市体育局2025年多功能运动场建设项目 |  |  |  |  | 第 1 页 共 8 页
序号 | 项目编码 | 项目名称 | 项目特征描述 |  | 计量单位 | 工程量 | 金 额(元)
[7 empty] | 综合单价 | 合 价 |  | 其中
暂估价
9个多功能运动场
本页小计
注：为计取规费等的使用，可在表中增设其中：“定额人工费”。
表—08
分部分项工程和单价措施项目清单与计价表
工程名称：新乡市体育局2025年多功能运动场建设项目（一标段：原阳县、获嘉县、辉县市） |  |  |  | 标段：新乡市体育局2025年多功能运动场建设项目 |  |  |  |  | 第 2 页 共 8 页
序号 | 项目编码 | 项目名称 | 项目特征描述 |  | 计量单位 | 工程量 | 金 额(元)
[7 empty] | 综合单价 | 合 价 |  | 其中
暂估价
1 | 030412007001 | 一体式篮球架足球门组合 | 1)主要承载立柱尺寸：不小于Φ89mm×3mm； 2)篮板应选用 GB19272-2024《室外健身器材的安全 通用要求》、GB/T23176-2008《篮球架》规定的 1800mm×1050mm 的矩形篮板（材质为 SMC），篮板面板厚度 5mm，翻边宽度 50mm，翻边厚度 7.8mm，背面用“井”字形加强筋，加强筋厚度不低于 5mm； 矩形篮板背部连接有不少于 5 点的连接安装位置。 3)篮球架伸臂钢管不小于 150×100×3mm； 4）篮圈：采用实心钢材制成，篮圈圈条直径为 16-20 mm，篮圈内径为 450-459 mm；篮圈下沿有 12 个均匀分布篮网装置，装置无锐边、毛刺，且装置间隙不大于 8mm；采用弹簧篮圈，篮圈在去除压力后可自动返回原位置； 5）篮板支撑：篮架上、下拉杆采用不小于Φ 48×3mm 优质钢管在弯管机上一次成型；通过调节上下拉杆可调节篮板的平面度和垂直度； 6）安装技术参数：篮圈上沿距地面高度 3050mm； 7）足球网采用涤纶材料，符合 GB/T 19851.14 标准要 |  | 套 | 6
本页小计
注：为计取规费等的使用，可在表中增设其中：“定额人工费”。
表—08
分部分项工程和单价措施项目清单与计价表
工程名称：新乡市体育局2025年多功能运动场建设项目（一标段：原阳县、获嘉县、辉县市） |  |  |  | 标段：新乡市体育局2025年多功能运动场建设项目 |  |  |  |  | 第 3 页 共 8 页
序号 | 项目编码 | 项目名称 | 项目特征描述 |  | 计量单位 | 工程量 | 金 额(元)
[7 empty] | 综合单价 | 合 价 |  | 其中
暂估价
求，足球门尺寸不小于3 米×2 米×1.5 米，满足 5 人制足球的使用需要； 8）所有金属件焊后抛丸，静电喷涂，要求喷涂表面均匀全覆盖，结合牢固， 不起皮脱落、漏涂、锈蚀、裂痕以及较明显的流痕、花斑、结点等缺陷，涂层厚度 70µm；产品涂料配方中有毒有害元素的含量满足 GB19272-2024 中 5.1.4 的要求。各部件焊接牢固，无漏焊、虚焊、夹渣、裂纹等缺陷； 9）各连接部位采用螺栓、螺钉紧固，防松、防锈 10)其他未尽事项详见图纸、招标文件及规范
本页小计
注：为计取规费等的使用，可在表中增设其中：“定额人工费”。
表—08
分部分项工程和单价措施项目清单与计价表
工程名称：新乡市体育局2025年多功能运动场建设项目（一标段：原阳县、获嘉县、辉县市） |  |  |  | 标段：新乡市体育局2025年多功能运动场建设项目 |  |  |  |  | 第 4 页 共 8 页
序号 | 项目编码 | 项目名称 | 项目特征描述 |  | 计量单位 | 工程量 | 金 额(元)
[7 empty] | 综合单价 | 合 价 |  | 其中
暂估价
2 | 010607004001 | 金属网栏 | 1）场地尺寸：不小于长 32 米、宽 19 米。合理配置 2 个出入门。（使用方场地基础硬化尺寸：长 34 米，宽 21 米） 2）框架：围网立柱采用不小于φ 76mm，管壁厚度为不小于 3mm 的优质钢管， 围网采用模块拼接式，单个网片规格不大于 3000(长)mm×2000（高）mm，围网总高度不小于 4000mm，立柱选用不少于 28 个独立地埋固定方式，立柱间隔不大于 3m，所有管材表面须经过静电粉末喷塑,颜色为墨绿色。立柱埋入地下深度应不小于 400mm。 3）围网带有两个 1.4 米宽、2 米高的框架进出口，与围网模块结构一致。围网全部采用防盗镀锌或不锈钢螺栓，并采用防松螺母防松方式，保证连接长期可靠。立柱与连接横管采用固态粉静电喷涂工艺，颜色为墨绿色，色泽保持八年不变，围网风载荷标准值应不小于 0.35kn/㎡。 4）网丝：包塑网片丝浸塑处理后网片径不小于Ф 4mm,采用优质低碳镀锌铁丝， 处理前丝径不小于Ф 3mm，网孔 50x50 mm，勾花网，颜色为墨绿色，表面光滑细腻，各项性能指标达 |  | m2 | 1224
本页小计
注：为计取规费等的使用，可在表中增设其中：“定额人工费”。
表—08
分部分项工程和单价措施项目清单与计价表
工程名称：新乡市体育局2025年多功能运动场建设项目（一标段：原阳县、获嘉县、辉县市） |  |  |  | 标段：新乡市体育局2025年多功能运动场建设项目 |  |  |  |  | 第 5 页 共 8 页
序号 | 项目编码 | 项目名称 | 项目特征描述 |  | 计量单位 | 工程量 | 金 额(元)
[7 empty] | 综合单价 | 合 价 |  | 其中
暂估价
到 GB15065-94 和 IE60502 标准，吸水率为 0%。围网孔径应与运动功能相适应，具有防止球脱出的功能。 5)其他未尽事项详见图纸、招标文件及规范
3 | 030412007002 | 一般路灯 | 1)配套场地照明系统及附属安装材料:灯柱为围网的一部分，在整场围网中亦为围网的主立柱，增强围网的稳定性，灯柱采用直径不小于Ф114x3.0mm 的钢管，6米高低杆照明灯柱8根(一柱不低于一灯 )。线路:电线(场内 RVV4 平方线配备 100 米，灯柱内 RVV2.5 平方线 )。灯具:选用球场专用灯具，亮度符合国际标准，光照度均匀，灯光柔和不刺眼。电线、电管:用PVC 管迎网架上方铺设一周，色彩为绿色与围网同色。 2)其他未尽事项详见图纸、招标文件及规范 |  | 套 | 24
4 | 030411004001 | 配线 | 1.名称:多芯护套软线 2.型号:RVV4 3.配线部位:管内穿线 4.其他未尽事项详见图纸、招标文件及规范 |  | m | 300
本页小计
注：为计取规费等的使用，可在表中增设其中：“定额人工费”。
表—08
分部分项工程和单价措施项目清单与计价表
工程名称：新乡市体育局2025年多功能运动场建设项目（一标段：原阳县、获嘉县、辉县市） |  |  |  | 标段：新乡市体育局2025年多功能运动场建设项目 |  |  |  |  | 第 6 页 共 8 页
序号 | 项目编码 | 项目名称 | 项目特征描述 |  | 计量单位 | 工程量 | 金 额(元)
[7 empty] | 综合单价 | 合 价 |  | 其中
暂估价
5 | 030411004002 | 配线 | 1.名称:多芯护套软线 2.型号:RVV2.5 3.配线部位:管内穿线 4.其他未尽事项详见图纸、招标文件及规范 |  | m | 36
6 | 030411001001 | 配管 | 1.名称:刚性阻燃管 2.材质: PVC 3.规格:20 4.配置形式:埋地 5.其他未尽事项详见图纸、招标文件及规范 |  | m | 300
7 | 011103002001 | 软塑悬浮地板 | 产品要求:软塑悬浮地板，材质由通体热塑性弹性体或热塑性橡胶构成。 基本参数: 1)规格:≥30*30cm，厚度≥1.27cm 2)抗滑值:80-110 3)垂直变形:0.6-3.0mm 4)苯释放量:≤0.1mg/m3或mg/㎡.h 5)甲醛释放量:≤0.1mg/m3或mg/㎡.h 6)▲提供第三方检测机构具有CMA标识的检测报告扫描件，须附带全国认证认可信息公共服务平台查询截图。 7）含水性划线漆划线 8)其他未尽事项详见图纸、招标文件及规范 |  | m2 | 1824
本页小计
注：为计取规费等的使用，可在表中增设其中：“定额人工费”。
表—08
分部分项工程和单价措施项目清单与计价表
工程名称：新乡市体育局2025年多功能运动场建设项目（一标段：原阳县、获嘉县、辉县市） |  |  |  | 标段：新乡市体育局2025年多功能运动场建设项目 |  |  |  |  | 第 7 页 共 8 页
序号 | 项目编码 | 项目名称 | 项目特征描述 |  | 计量单位 | 工程量 | 金 额(元)
[7 empty] | 综合单价 | 合 价 |  | 其中
暂估价
8 | 050307009001 | 宣传标示牌 | 1)应牢固固定于进出口区域，面板采用不锈钢材质,耐蚀性能相当于 0Cr18Ni9(SUS304 )，尺寸不小于 800x500mm，厚度不小于 0.8mm，面板边缘及尖角不得翘起,图样及字样蚀刻处理;内容至少包含以下内容:须有中国体育彩票标示;产品名称;简明的科学健身提示，产品使用安全注意事项;产品供应商的全称， 售后服务电话及督查电话；管理维护单位及联系电话等。 2)其他未尽事项详见图纸、招标文件及规范 |  | 个 | 3
9 | 010501003001 | 独立基础 | 1.混凝土种类:商品混凝土 2.混凝土强度等级:C25 3.含模板及泵送费 4.其他未尽事项详见图纸、招标文件及规范 |  | m3 | 24.77
10 | 041001001001 | 拆除原路面 | 1.材质:拆除原路面 2.部位:围网及路灯基础处 3.垃圾外运:依据现场情况自行考虑，结算时不再调整 4.其他未尽事项详见图纸、招标文件及规范 |  | m2 | 28.8
11 | 010101004001 | 挖基坑土方 | 1、拆除原路面处下挖土方 2、运距:施工方根据实际情况自行考虑，结算时不再调整 3、其他未尽事宜详见设计图纸及相关规范要求 |  | m3 | 20.45
分部小计
本页小计
注：为计取规费等的使用，可在表中增设其中：“定额人工费”。
表—08
分部分项工程和单价措施项目清单与计价表
工程名称：新乡市体育局2025年多功能运动场建设项目（一标段：原阳县、获嘉县、辉县市） |  |  |  | 标段：新乡市体育局2025年多功能运动场建设项目 |  |  |  |  | 第 8 页 共 8 页
序号 | 项目编码 | 项目名称 | 项目特征描述 |  | 计量单位 | 工程量 | 金 额(元)
[7 empty] | 综合单价 | 合 价 |  | 其中
暂估价
措施项目
本页小计
合 计
注：为计取规费等的使用，可在表中增设其中：“定额人工费”。
表—08

## 表-11 总价措施项目清单与计价汇总表【新乡市体育局202
总价措施项目清单与计价表
工程名称：新乡市体育局2025年多功能运动场建设项目（一标段：原阳县、获嘉县、辉县市） |  |  |  | 标段：新乡市体育局2025年多功能运动场建设项目 |  |  |  |  | 第 1 页 共 1 页
序号 | 项目编码 | 项目名称 | 计 算 基 础 |  | 费率 (%) | 金 额(元) | 调整费 率(%) | 调整后 金额(元) |  | 备 注
1 | 011707001001 | 安全文明施工费 | 分部分项安全文明施工费+单价措施安全文明施工费
2 | 01 | 其他措施费（费率类）
2.1 | 011707002001 | 夜间施工增加费 | 分部分项其他措施费+单价措施其他措施费
2.2 | 011707004001 | 二次搬运费 | 分部分项其他措施费+单价措施其他措施费
2.3 | 011707005001 | 冬雨季施工增加费 | 分部分项其他措施费+单价措施其他措施费
3 | 02 | 其他（费率类）
合 计
编制人（造价人员）： |  |  |  | 复核人（造价工程师）：
注：1.“计算基础”中安全文明施工费可为“定额基价”、“定额人工费”或“定额人工费+定额机械费”，其他项目可为“定额人工费”或“定额人工费+定额机械费”。 2.按施工方案计算的措施费，若无“计算基础”和“费率”的数值，也可只填“金额”数值，但应在备注栏说明施工方案出处或计算方法。
表-11

## 表-12 其他项目清单与计价汇总表【新乡市体育局2025年
其他项目清单与计价汇总表
工程名称：新乡市体育局2025年多功能运动场建设项目（一标段：原阳县、获嘉县、辉县市） |  |  | 标段：新乡市体育局2025年多功能运动场建设项目 |  | 第 1 页 共 1 页
序号 | 项 目 名 称 | 金 额(元) |  | 结算金额(元) |  | 备 注
1 | 暂列金额 |  |  |  |  | 明细详见表-12-1
2 | 暂估价
2.1 | 材料（工程设备）暂估价 | — |  |  |  | 明细详见表-12-2
2.2 | 专业工程暂估价 |  |  |  |  | 明细详见表-12-3
3 | 计日工 |  |  |  |  | 明细详见表-12-4
4 | 总承包服务费 |  |  |  |  | 明细详见表-12-5
合 计 | [5 empty] | —
注：材料（工程设备）暂估单价进入清单项目综合单价，此处不汇总。
表—12

## 表-12-1 暂列金额明细表【新乡市体育局2025年多功能
暂列金额明细表
工程名称：新乡市体育局2025年多功能运动场建设项目（一标段：原阳县、获嘉县、辉县市） |  | 标段：新乡市体育局2025年多功能运动场建设项目 |  |  |  | 第 1 页 共 1 页
序号 | 项 目 名 称 |  | 计量单位 | 暂定金额(元) | 备 注
合 计 |  |  |  |  | —
注：此表由招标人填写，如不能详列，也可只列暂定金额总额，投标人应将上述暂列金额计入投标总价中。
表—12—1

## 表-12-2 材料(工程设备)暂估价及调整表【新乡市体育局
材料（工程设备）暂估单价及调整表
工程名称：新乡市体育局2025年多功能运动场建设项目（一标段：原阳县、获嘉县、辉县市） |  |  |  |  | 标段：新乡市体育局2025年多功能运动场建设项目 |  |  |  | 第 1 页 共 1 页
序号 | 材料(工程设备) 名称、规格、型号 | 计量 单位 | 数 量 |  | 暂 估(元) |  | 确 认(元) |  | 差额±(元) |  | 备 注
|  |  | 暂 估 | 确 认 | 单 价 | 合 价 | 单 价 | 合 价 | 单 价 | 合 价
合 计
注：此表由招标人填写“暂估单价”，并在备注栏说明暂估价的材料、工程设备拟用在那些清单项目上，投标人应将上述材料、工程设备暂估单价计入工程量清单综合单价报价中。
表—12—2

## 表-12-3 专业工程暂估价及结算价表【新乡市体育局202
专业工程暂估价及结算价表
工程名称：新乡市体育局2025年多功能运动场建设项目（一标段：原阳县、获嘉县、辉县市） |  |  |  | 标段：新乡市体育局2025年多功能运动场建设项目 |  |  | 第 1 页 共 1 页
序号 | 工 程 名 称 | 工 程 内 容 | 暂估金额 （元） |  | 结算金额 (元) | 差额±(元) |  | 备 注
合 计 |  |  | 0.00 |  |  |  |  | —
注：此表“暂估金额”由招标人填写，投标人应将“暂估金额”计入投标总价中。结算时按合同约定结算金额填写。
表—12—3

## 表-12-4 计日工表【新乡市体育局2025年多功能运动场
计 日 工 表
工程名称：新乡市体育局2025年多功能运动场建设项目（一标段：原阳县、获嘉县、辉县市） |  |  |  | 标段：新乡市体育局2025年多功能运动场建设项目 |  |  | 第 1 页 共 1 页
编号 | 项 目 名 称 | 单位 | 暂定数量 |  | 实际数量 | 综合单价 (元) |  | 合 价(元)
[8 empty] | 暂 定 | 实 际
一 | 人工
1
人工小计
二 | 材料
1
材料小计
三 | 施工机械
1
施工机械小计
四 | 企业管理费和利润
总 计
注：此表项目名称、暂定数量由招标人填写，编制招标控制价时，单价由招标人按有关计价规定确定；投标时，单价由投标人自主报价，按暂定数量计算合价计入投标总价中。结算时，按发承包双方确认的实际数量计算合价。
表—12—4

## 表-12-5 总承包服务费计价表【新乡市体育局2025年多
总承包服务费计价表
工程名称：新乡市体育局2025年多功能运动场建设项目（一标段：原阳县、获嘉县、辉县市） |  |  | 标段：新乡市体育局2025年多功能运动场建设项目 |  |  | 第 1 页 共 1 页
序号 | 项 目 名 称 | 项目价值（元） |  | 服务内容 | 计算基础 |  | 费率(%) | 金 额(元)
| 合 计 | - |  | - |  |  | -
注：此表项目名称、服务内容由招标人填写，编制招标控制价时，费率及金额由招标人按有关计价规定确定；投标时，费率及金额由投标人自主报价，计入投标总价中。
表—12—5

## 表-13 规费、税金项目计价表【新乡市体育局2025年多功
规费、税金项目计价表
工程名称：新乡市体育局2025年多功能运动场建设项目（一标段：原阳县、获嘉县、辉县市） |  |  | 标段：新乡市体育局2025年多功能运动场建设项目 |  |  | 第 1 页 共 1 页
序号 | 项 目 名 称 | 计 算 基 础 |  | 计算基数 | 计算费率 (%) |  | 金 额(元)
1 | 规费 | 定额规费+工程排污费+其他
1.1 | 定额规费 | 分部分项规费+单价措施规费
1.2 | 工程排污费
1.3 | 其他
2 | 增值税 | 不含税工程造价合计
合 计
编制人（造价人员）： |  |  | 复核人（造价工程师）：
表—13