## 扉-1 工程量清单扉页
| 土建工程 |  |  |  | 工程
招 标 工 程 量 清 单
招 标 人： |  |  | 造价咨询人：
|  | （单位盖章） |  | (单位资质专用章)
法定代表人 或其授权人： |  |  | 法定代表人 或其授权人：
|  | (签字或盖章) |  | (签字或盖章)
编 制 人： |  |  | 复 核 人：
|  | (造价人员签字盖专用章) |  | (造价工程师签字盖专用章)
编 制 时 间： |  | 年 月 日 | 复 核 时 间： | 年 月 日
扉-1

## 表-08 分部分项工程和单价措施项目清单与计价表
分部分项工程和单价措施项目清单与计价表
工程名称：土建工程 |  |  |  | 标段：襄城县王洛镇张庄村日光温室大棚项目 |  |  |  |  | 第 1 页 共 9 页
序号 | 项目编码 | 项目名称 | 项目特征描述 |  | 计量单位 | 工程量 | 金 额(元)
[7 empty] | 综合单价 | 合 价 |  | 其中
暂估价
大棚一、二、三
| A.1 | 土石方工程
1 | 010101001001 | 平整场地 | 平整场地 1.机械平整场地 2.其他未尽事宜按照图纸设计及相关规范执行 |  | m2 | 6862.8
2 | 010101004001 | 挖基坑土方 | 挖基坑土方 1.小型机械挖基坑土方 2.挖土深度1m以内 3.位置：独立基础、地锚 4.开挖后土方就近堆放以便后期回填 5.其他未尽事宜按照图纸设计及相关规范执行 |  | m3 | 36.79
3 | 010103001001 | 回填方 | 回填方 1.原土回填 2.其他未尽事宜按照图纸设计及相关规范执行 |  | m3 | 17.25
4 | 010101001002 | 平整场地 | 1.边坡整形，修复 |  | m2 | 5850.5
| A.4 | 砌筑工程
1 | 010401001001 | 砖基础 | 砖基础 1.标准红砖砌筑桩基础、地锚 2.干混砂浆砌筑 3.其他未尽事宜按照图纸设计及相关规范执行 |  | m3 | 1.62
| A.5 | 混凝土及钢筋混凝土工程
1 | 010501003001 | 独立基础 | 独立基础 1.现浇混凝土独立基础 2.采用C25商品混凝土浇筑 3.含混凝土运输费 4.采用地模非泵送浇筑 5.其他未尽事宜按照图纸设计及相关规范执行 |  | m3 | 17.92
本页小计
注：为计取规费等的使用，可在表中增设其中：“定额人工费”。
表—08
分部分项工程和单价措施项目清单与计价表
工程名称：土建工程 |  |  |  | 标段：襄城县王洛镇张庄村日光温室大棚项目 |  |  |  |  | 第 2 页 共 9 页
序号 | 项目编码 | 项目名称 | 项目特征描述 |  | 计量单位 | 工程量 | 金 额(元)
[7 empty] | 综合单价 | 合 价 |  | 其中
暂估价
2 | 010507004001 | 台阶 | 1.素混凝土台阶 2.含模板安拆 3.其他未尽事宜按照图纸设计及相关规范执行 |  | m2 | 94.2
3 | 010507001001 | 坡道 | 1.素混凝土抹坡 2.其他未尽事宜按照图纸设计及相关规范执行 |  | m2 | 4.5
4 | 010507001002 | 坡道 | 1.做法参照12YJ9-1 坡道4/97 2.其他未尽事宜按照图纸设计及相关规范执行 |  | m2 | 22.88
5 | 040203007001 | 水泥混凝土 | 1.10cm厚C25混凝土走道 |  | m2 | 465
6 | 010516002001 | 预埋铁件 | 1.通铺角铁L50*50*4.0m 2.下置角铁长80cm,2m/根 |  | t | 4.462
7 | 010516002002 | 预埋铁件 | 1.做法参照12YJ8 预埋件4/71 |  | t | 0.008
| A.6 | 金属结构工程
1 | 010603003001 | 钢管柱 | 立柱 1.φ75*2.5mm热镀锌钢管 2.卷膜杆采用成品安装 3.其他未尽事宜按照图纸设计及相关规范执行 |  | t | 10.316
2 | 010606001001 | 钢支撑、钢拉条 | 梁架 1.30mm*75mm*2.2mm热镀锌平椭圆管 2.拱杆采用工厂化生产,现场装配成型 3.其他未尽事宜按照图纸设计及相关规范执行 |  | t | 22.581
本页小计
注：为计取规费等的使用，可在表中增设其中：“定额人工费”。
表—08
分部分项工程和单价措施项目清单与计价表
工程名称：土建工程 |  |  |  | 标段：襄城县王洛镇张庄村日光温室大棚项目 |  |  |  |  | 第 3 页 共 9 页
序号 | 项目编码 | 项目名称 | 项目特征描述 |  | 计量单位 | 工程量 | 金 额(元)
[7 empty] | 综合单价 | 合 价 |  | 其中
暂估价
3 | 010606001002 | 钢支撑、钢拉条 | 棚面横拉 1.φ25mm*2.0mm热镀锌圆管 2.采用工厂化生产,现场装配成型 3.其他未尽事宜按照图纸设计及相关规范执行 |  | t | 3.73
4 | 010606001003 | 钢支撑、钢拉条 | 立柱顶四道 1.40*60*2.0mm热镀锌方钢 2.采用工厂化生产,现场装配成型 3.其他未尽事宜按照图纸设计及相关规范执行 |  | t | 5.678
5 | 010606001004 | 钢支撑、钢拉条 | 卷膜杆 1.φ25*1.5热镀锌钢管 2.卷膜杆采用工厂化生产,现场装配成型 3.其他未尽事宜按照图纸设计及相关规范执行 |  | t | 0.809
6 | 010606001005 | 钢支撑、钢拉条 | 卷膜杆 1.φ75*3.5热镀锌钢管 2.卷膜杆采用工厂化生产,现场装配成型 3.其他未尽事宜按照图纸设计及相关规范执行 |  | t | 2.907
7 | 010606001006 | 钢支撑、钢拉条 | 立杆、支撑杆 1.DN80热镀锌圆钢 2.采用工厂化生产,现场装配成型 3.其他未尽事宜按照图纸设计及相关规范执行 |  | t | 1.556
门窗工程
1 | 010802002001 | 彩板门 | 1.门代号及洞口尺寸:简易门M2527 2.其他未尽事宜按照图纸设计及相关规范执行 |  | m2 | 20.25
本页小计
注：为计取规费等的使用，可在表中增设其中：“定额人工费”。
表—08
分部分项工程和单价措施项目清单与计价表
工程名称：土建工程 |  |  |  | 标段：襄城县王洛镇张庄村日光温室大棚项目 |  |  |  |  | 第 4 页 共 9 页
序号 | 项目编码 | 项目名称 | 项目特征描述 |  | 计量单位 | 工程量 | 金 额(元)
[7 empty] | 综合单价 | 合 价 |  | 其中
暂估价
补充分部
1 | 01B001 | 防虫网 | 1.防虫网 1.大棚下部设置防虫网 2.1m宽60目防虫网 3.其他未尽事宜按照图纸设计及相关规范执行 |  | m2 | 931.5
2 | 01B002 | 压膜带 | 压膜带 1.1.5cm宽涤纶带 2.在前后端以地锚形式固定 3.其他未尽事宜按照图纸设计及相关规范执行 |  | m | 7853.4
3 | 01B003 | 膜结构屋面 | 膜结构屋面 1.大棚外覆盖15丝PO膜（双层） 2.使用年限5年 3.其他未尽事宜按照图纸设计及相关规范执行 |  | m2 | 15215.4
4 | 01B004 | 地锚 | 地锚 1.地锚钢丝绳固定 2.采用4mm钢丝 3.其他未尽事宜按照图纸设计及相关规范执行 |  | 个 | 936
5 | 01B005 | 卷膜器 | 电动卷膜器 1.24V电动卷膜器含配套卷膜机支撑杆 2.大棚两侧一侧一个 3.其他未尽事宜按照图纸设计及相关规范执行 |  | 台 | 12
6 | 01B006 | 卡簧卡槽 | 卡槽卡簧 1.镀锌卡槽、包塑卡簧 2.卡槽卡簧采用成品安装 3.其他未尽事宜按照图纸设计及相关规范执行 |  | m | 1863
7 | 01B007 | 轻型棉被 | 1.五层防雨棉被 |  | m2 | 7607.7
本页小计
注：为计取规费等的使用，可在表中增设其中：“定额人工费”。
表—08
分部分项工程和单价措施项目清单与计价表
工程名称：土建工程 |  |  |  | 标段：襄城县王洛镇张庄村日光温室大棚项目 |  |  |  |  | 第 5 页 共 9 页
序号 | 项目编码 | 项目名称 | 项目特征描述 |  | 计量单位 | 工程量 | 金 额(元)
[7 empty] | 综合单价 | 合 价 |  | 其中
暂估价
8 | 01B008 | 椭圆卡子 | 1.椭圆卡子采购及安装 2.材质为热镀锌钢材 |  | 个 | 3294
9 | 01B009 | 辅材 | 1.管卡、螺栓、钢丝夹、抱箍等 2.含运费及安装 |  | 项 | 1
10 | 01B010 | 卷帘机 | 1.大五轴卷帘机 |  | 台 | 6
拆除
1 | 01B011 | 现状大棚拆除 | 1.现状大棚拆除 2.详见图纸 3.运距：投标人结合现场情况自行考虑 |  | m2 | 6594
分部小计
大棚四、五
| A.1 | 土石方工程
1 | 010101001003 | 平整场地 | 平整场地 1.机械平整场地 2.其他未尽事宜按照图纸设计及相关规范执行 |  | m2 | 4601.1
2 | 010101004002 | 挖基坑土方 | 挖基坑土方 1.小型机械挖基坑土方 2.挖土深度1m以内 3.位置：独立基础、地锚 4.开挖后土方就近堆放以便后期回填 5.其他未尽事宜按照图纸设计及相关规范执行 |  | m3 | 25.44
3 | 010103001002 | 回填方 | 回填方 1.基坑内回填土 2.优先利用现场土方 3.位置：地锚 4.其他未尽事宜按照图纸设计及相关规范执行 |  | m3 | 11.94
4 | 040701001001 | 场地平整 | 1.边坡整形，修复 |  | m2 | 4002.63
| A.4 | 砌筑工程
本页小计
注：为计取规费等的使用，可在表中增设其中：“定额人工费”。
表—08
分部分项工程和单价措施项目清单与计价表
工程名称：土建工程 |  |  |  | 标段：襄城县王洛镇张庄村日光温室大棚项目 |  |  |  |  | 第 6 页 共 9 页
序号 | 项目编码 | 项目名称 | 项目特征描述 |  | 计量单位 | 工程量 | 金 额(元)
[7 empty] | 综合单价 | 合 价 |  | 其中
暂估价
1 | 010401001002 | 砖基础 | 砖基础 1.标准红砖砌筑桩基础、地锚 2.干混砂浆砌筑 3.其他未尽事宜按照图纸设计及相关规范执行 |  | m3 | 1.12
| A.5 | 混凝土及钢筋混凝土工程
1 | 010501003002 | 独立基础 | 独立基础 1.现浇混凝土独立基础 2.采用C25商品混凝土浇筑 3.含混凝土运输费 4.采用地模非泵送浇筑 5.其他未尽事宜按照图纸设计及相关规范执行 |  | m3 | 12.38
2 | 040203007002 | 水泥混凝土 | 1.10cm厚C25混凝土走道 |  | m2 | 320
3 | 010507004002 | 台阶 | 1.素混凝土台阶 2.含模板安拆 3.其他未尽事宜按照图纸设计及相关规范执行 |  | m2 | 64.8
4 | 010507001003 | 坡道 | 1.素混凝土抹坡 2.其他未尽事宜按照图纸设计及相关规范执行 |  | m2 | 2.4
5 | 010507001004 | 坡道 | 1.做法参照12YJ9-1 坡道4/97 2.其他未尽事宜按照图纸设计及相关规范执行 |  | m2 | 12.2
6 | 010516002003 | 预埋铁件 | 1.通铺角铁L50*50*4.0m 2.下置角铁长80cm,2m/根 |  | t | 3.031
7 | 010516002004 | 预埋铁件 | 1.做法参照12YJ8 预埋件4/71 |  | t | 0.006
| A.6 | 金属结构工程
本页小计
注：为计取规费等的使用，可在表中增设其中：“定额人工费”。
表—08
分部分项工程和单价措施项目清单与计价表
工程名称：土建工程 |  |  |  | 标段：襄城县王洛镇张庄村日光温室大棚项目 |  |  |  |  | 第 7 页 共 9 页
序号 | 项目编码 | 项目名称 | 项目特征描述 |  | 计量单位 | 工程量 | 金 额(元)
[7 empty] | 综合单价 | 合 价 |  | 其中
暂估价
1 | 010603003002 | 钢管柱 | 立柱 1.φ75*2.5mm热镀锌钢管 2.卷膜杆采用成品安装 3.其他未尽事宜按照图纸设计及相关规范执行 |  | t | 7.137
2 | 010606001007 | 钢支撑、钢拉条 | 梁架 1.30mm*75mm*2.2mm热镀锌平椭圆管 2.拱杆采用工厂化生产,现场装配成型 3.其他未尽事宜按照图纸设计及相关规范执行 |  | t | 15.63
3 | 010606001008 | 钢支撑、钢拉条 | 棚面横拉 1.φ25mm*2.0mm热镀锌圆管 2.采用工厂化生产,现场装配成型 3.其他未尽事宜按照图纸设计及相关规范执行 |  | t | 2.567
4 | 010606001009 | 钢支撑、钢拉条 | 立柱顶四道 1.40*60*2.0mm热镀锌方钢 2.采用工厂化生产,现场装配成型 3.其他未尽事宜按照图纸设计及相关规范执行 |  | t | 3.906
5 | 010606001010 | 钢支撑、钢拉条 | 卷膜杆 1.φ25*1.5热镀锌钢管 2.卷膜杆采用工厂化生产,现场装配成型 3.其他未尽事宜按照图纸设计及相关规范执行 |  | t | 0.558
本页小计
注：为计取规费等的使用，可在表中增设其中：“定额人工费”。
表—08
分部分项工程和单价措施项目清单与计价表
工程名称：土建工程 |  |  |  | 标段：襄城县王洛镇张庄村日光温室大棚项目 |  |  |  |  | 第 8 页 共 9 页
序号 | 项目编码 | 项目名称 | 项目特征描述 |  | 计量单位 | 工程量 | 金 额(元)
[7 empty] | 综合单价 | 合 价 |  | 其中
暂估价
6 | 010606001011 | 钢支撑、钢拉条 | 卷膜杆 1.φ75*3.5热镀锌钢管 2.卷膜杆采用工厂化生产,现场装配成型 3.其他未尽事宜按照图纸设计及相关规范执行 |  | t | 2
7 | 010606001012 | 钢支撑、钢拉条 | 立杆、支撑杆 1.DN80热镀锌圆钢 2.采用工厂化生产,现场装配成型 3.其他未尽事宜按照图纸设计及相关规范执行 |  | t | 1.037
门窗工程
1 | 010802002002 | 彩板门 | 1.门代号及洞口尺寸:简易门M2027 |  | m2 | 10.8
补充分部
1 | 01B012 | 防虫网 | 1.防虫网 1.大棚下部设置防虫网 2.1m宽60目防虫网 3.其他未尽事宜按照图纸设计及相关规范执行 |  | m2 | 642
2 | 01B013 | 压膜带 | 压膜带 1.1.5cm宽涤纶带 2.在前后端以地锚形式固定 3.其他未尽事宜按照图纸设计及相关规范执行 |  | m | 5443.2
3 | 01B014 | 膜结构屋面 | 膜结构屋面 1.大棚外覆盖15丝PO膜（双层） 2.使用年限5年 3.其他未尽事宜按照图纸设计及相关规范执行 |  | m2 | 10497.6
4 | 01B015 | 地锚 | 地锚 1.地锚钢丝绳固定 2.采用4mm钢丝 3.其他未尽事宜按照图纸设计及相关规范执行 |  | 个 | 648
本页小计
注：为计取规费等的使用，可在表中增设其中：“定额人工费”。
表—08
分部分项工程和单价措施项目清单与计价表
工程名称：土建工程 |  |  |  | 标段：襄城县王洛镇张庄村日光温室大棚项目 |  |  |  |  | 第 9 页 共 9 页
序号 | 项目编码 | 项目名称 | 项目特征描述 |  | 计量单位 | 工程量 | 金 额(元)
[7 empty] | 综合单价 | 合 价 |  | 其中
暂估价
5 | 01B016 | 卷膜器 | 电动卷膜器 1.24V电动卷膜器含配套卷膜机支撑杆 2.大棚两侧一侧一个 3.其他未尽事宜按照图纸设计及相关规范执行 |  | 台 | 8
6 | 01B017 | 卡簧卡槽 | 卡槽卡簧 1.镀锌卡槽、包塑卡簧 2.卡槽卡簧采用成品安装 3.其他未尽事宜按照图纸设计及相关规范执行 |  | m | 1284
7 | 01B018 | 轻型棉被 | 1.五层防雨棉被 |  | m2 | 5248.8
8 | 01B019 | 椭圆卡子 | 1.椭圆卡子采购及安装 2.材质为热镀锌钢材 |  | 个 | 2282
9 | 01B020 | 辅材 | 1.管卡、螺栓、钢丝夹、抱箍等 2.含运费及安装 |  | 项 | 1
10 | 01B021 | 卷帘机 | 1.大五轴卷帘机 |  | 台 | 4
拆除
1 | 01B022 | 现状大棚拆除 | 1.现状大棚拆除 2.详见图纸 3.运距：投标人结合现场情况自行考虑 |  | m2 | 4480
分部小计
措施项目
本页小计
合 计
注：为计取规费等的使用，可在表中增设其中：“定额人工费”。
表—08

## 表-11 总价措施项目清单与计价汇总表
总价措施项目清单与计价表
工程名称：土建工程 |  |  |  | 标段：襄城县王洛镇张庄村日光温室大棚项目 |  |  |  |  | 第 1 页 共 1 页
序号 | 项目编码 | 项目名称 | 计 算 基 础 |  | 费率 (%) | 金 额(元) | 调整费 率(%) | 调整后 金额(元) |  | 备 注
1 | 011707001001 | 安全文明施工费 | 分部分项安全文明施工费+单价措施安全文明施工费
2 | 01 | 其他措施费（费率类）
2.1 | 011707002001 | 夜间施工增加费 | 分部分项其他措施费+单价措施其他措施费
2.2 | 011707004001 | 二次搬运费 | 分部分项其他措施费+单价措施其他措施费
2.3 | 011707005001 | 冬雨季施工增加费 | 分部分项其他措施费+单价措施其他措施费
3 | 02 | 其他（费率类）
合 计
编制人（造价人员）： |  |  |  | 复核人（造价工程师）：
注：1.“计算基础”中安全文明施工费可为“定额基价”、“定额人工费”或“定额人工费+定额机械费”，其他项目可为“定额人工费”或“定额人工费+定额机械费”。 2.按施工方案计算的措施费，若无“计算基础”和“费率”的数值，也可只填“金额”数值，但应在备注栏说明施工方案出处或计算方法。
表-11

## 表-12 其他项目清单与计价汇总表
其他项目清单与计价汇总表
工程名称：土建工程 |  |  | 标段：襄城县王洛镇张庄村日光温室大棚项目 |  | 第 1 页 共 1 页
序号 | 项 目 名 称 | 金 额(元) |  | 结算金额(元) |  | 备 注
1 | 暂列金额 |  |  |  |  | 明细详见表-12-1
2 | 暂估价
2.1 | 材料（工程设备）暂估价 | — |  |  |  | 明细详见表-12-2
2.2 | 专业工程暂估价 |  |  |  |  | 明细详见表-12-3
3 | 计日工 |  |  |  |  | 明细详见表-12-4
4 | 总承包服务费 |  |  |  |  | 明细详见表-12-5
合 计 | [5 empty] | —
注：材料（工程设备）暂估单价进入清单项目综合单价，此处不汇总。
表—12

## 表-13 规费、税金项目计价表
规费、税金项目计价表
工程名称：土建工程 |  |  | 标段：襄城县王洛镇张庄村日光温室大棚项目 |  |  | 第 1 页 共 1 页
序号 | 项 目 名 称 | 计 算 基 础 |  | 计算基数 | 计算费率 (%) |  | 金 额(元)
1 | 规费 | 定额规费+工程排污费+其他
1.1 | 定额规费 | 分部分项规费+单价措施规费
1.2 | 工程排污费
1.3 | 其他
2 | 增值税 | 不含税工程造价合计
合 计
编制人（造价人员）： |  |  | 复核人（造价工程师）：
表—13

## 表-14 主要材料价格表
主要材料价格表
工程名称： |  | 土建工程 | [5 empty] | 第 1 页 共 1 页
序号 | 材料编码 |  | 材料名称 | 规格、型号 等特殊要求 | 单位 | 数 量 | 单 价 |  | 合 价
1 | 03130921 |  | 低合金钢焊条 | E43系列 | kg
2 | 03210593@1 |  | 角铁 | L50*50*4.0m | kg
3 | 11030111 |  | 彩钢板门 |  | m2
4 | 33011332@2 |  | 钢柱 | φ75*2.5mm热镀锌钢管 | t
5 | 33011372@2 |  | 钢支撑 | φ25*1.5热镀锌钢管 | t
6 | 33011372@4 |  | 钢支撑 | DN80热镀锌圆钢 | t
7 | 33011372@5 |  | 钢支撑 | φ75*3.5热镀锌钢管 | t
8 | 33011372@6 |  | 钢支撑 | φ25*2.0热镀锌圆管 | t
9 | 33011372@7 |  | 钢支撑 | 40*60*2.0mm热镀锌方钢 | t
10 | 33011372@8 |  | 钢支撑 | 30mm*75mm*2.2mm热镀锌椭圆管 | t
11 | BCCLF10@3 |  | 24V电动卷膜器 | 含配套卷膜机支撑杆 | 台
12 | BCCLF11 |  | 卡簧卡槽 |  | m
13 | BCCLF13@1 |  | 五层防雨棉被 |  | m2
14 | BCCLF14 |  | 椭圆卡子 |  | 个
15 | BCCLF31@1 |  | 大五轴卷帘机 |  | 台
16 | BCCLF32@1 |  | 卷帘机系统及大棚竹竿棚架拆除 |  | 项
17 | BCCLF34@1 |  | 一、二、三号大棚辅材 |  | 项
18 | BCCLF35@1 |  | 膜结构屋面 | 15丝PO膜（双层） | m2
19 | BCCLF6@1 |  | 压膜带 | 1.5cm宽涤纶带 | m
20 | 80210559 |  | 预拌混凝土 | C25 | m3