## 表-08 分部分项工程和单价措施项目清单与计价表
分部分项工程和单价措施项目清单与计价表
工程名称：范湖乡初级中学教师周转宿舍配套工程-建筑工程 |  |  |  | 标段：范湖乡初级中学教师周转宿舍配套工程 |  |  |  |  | 第 1 页 共 3 页
序号 | 项目编码 | 项目名称 | 项目特征描述 |  | 计量单位 | 工程量 | 金 额(元)
[7 empty] | 综合单价 | 合 价 |  | 其中
暂估价
室外工程
1 | 040103001001 | 回填方 | 1.密实度要求:夯填 2.填方材料品种:买土回填 3.填方来源、运距:自行考虑 4.具体详见图纸 |  | m3 | 1632.77
2 | 040203007011 | 水泥混凝土 | 1.120厚C25混凝土面层 2.300厚级配砂石 3.回填土分层夯实，夯实度≥93% 4.具体详见图纸 |  | m2 | 663.32
3 | 040204002001 | 人行道块料铺设 | 1.60厚广场砖，缝宽15,1:1水泥砂浆填缝（规格：150mm*300mm） 2.30厚1:1干硬性水泥砂浆 3.150厚C20混凝土垫层 4.300厚3:7灰土 4.路基分层夯实，压实度 ≥93% 5.购买回填土80cm厚 6.具体详见图纸 |  | m2 | 656.65
分部小计
周转宿舍改造
1 | 011608001003 | 铲除油漆面 | 厨房、卫生间、客厅(厨房卫生间H=1.8m,客厅踢脚线H=0.1m) 1.原墙面涂料面层拆除清理干净(含抹灰层） 2.垃圾外运，运距自行考虑 3.具体详见图纸 |  | m2 | 1824.84
本页小计
注：为计取规费等的使用，可在表中增设其中：“定额人工费”。
表—08
分部分项工程和单价措施项目清单与计价表
工程名称：范湖乡初级中学教师周转宿舍配套工程-建筑工程 |  |  |  | 标段：范湖乡初级中学教师周转宿舍配套工程 |  |  |  |  | 第 2 页 共 3 页
序号 | 项目编码 | 项目名称 | 项目特征描述 |  | 计量单位 | 工程量 | 金 额(元)
[7 empty] | 综合单价 | 合 价 |  | 其中
暂估价
2 | 011204003009 | 块料墙面 | 厨房、卫生间 1.现有墙面底层水泥砂浆 2.素水泥浆一道 3.刷1.5厚聚合物防水涂料一层 4.3厚1：1水泥砂浆加水重20%建筑胶粘结层 5.5厚面砖，填缝剂填缝（规格：300*400mm) 6.具体详见图纸 |  | m2 | 1691.28
3 | 011102003007 | 块料楼地面 | 1.现有水泥砂浆地面凿毛 2.素水泥浆一道 3.20厚1:3干硬性水泥砂浆 4.10厚地砖铺平拍实，稀水泥擦缝（规格：600*600mm) 5.具体详见图纸 |  | m2 | 1531.23
4 | 011105003002 | 块料踢脚线 | 客厅踢脚线H=100 1.现有墙面底层水泥砂浆 2.3厚1：1水泥砂浆加水重20%建筑胶粘结层 3.5厚面砖，填缝剂填缝 4.具体详见图纸 |  | m2 | 133.56
分部小计
拆除安装
1 | 031004006005 | 大便器 | 1.名称：成品坐便器 2.保护性拆除 3.其余详见图纸或其他规范要求 |  | 组 | 90
2 | 031004003005 | 洗脸盆 | 1.名称：成品洗手池 2.保护性拆除 3.其余详见图纸或其他规范要求 |  | 组 | 90
本页小计
注：为计取规费等的使用，可在表中增设其中：“定额人工费”。
表—08
分部分项工程和单价措施项目清单与计价表
工程名称：范湖乡初级中学教师周转宿舍配套工程-建筑工程 |  |  |  | 标段：范湖乡初级中学教师周转宿舍配套工程 |  |  |  |  | 第 3 页 共 3 页
序号 | 项目编码 | 项目名称 | 项目特征描述 |  | 计量单位 | 工程量 | 金 额(元)
[7 empty] | 综合单价 | 合 价 |  | 其中
暂估价
3 | 031004010005 | 淋浴器 | 1.名称：淋浴器 2.保护性拆除 3.其余详见图纸或其他规范要求 |  | 套 | 90
分部小计
措施项目
本页小计
合 计
注：为计取规费等的使用，可在表中增设其中：“定额人工费”。
表—08

## 表-11 总价措施项目清单与计价汇总表
总价措施项目清单与计价表
工程名称：范湖乡初级中学教师周转宿舍配套工程-建筑工程 |  |  |  | 标段：范湖乡初级中学教师周转宿舍配套工程 |  |  |  |  | 第 1 页 共 1 页
序号 | 项目编码 | 项目名称 | 计 算 基 础 |  | 费率 (%) | 金 额(元) | 调整费 率(%) | 调整后 金额(元) |  | 备 注
1 | 011707001001 | 安全文明施工费 | 分部分项安全文明施工费+单价措施安全文明施工费
2 | 01 | 其他措施费（费率类）
2.1 | 011707002001 | 夜间施工增加费 | 分部分项其他措施费+单价措施其他措施费
2.2 | 011707004001 | 二次搬运费 | 分部分项其他措施费+单价措施其他措施费
2.3 | 011707005001 | 冬雨季施工增加费 | 分部分项其他措施费+单价措施其他措施费
3 | 02 | 其他（费率类）
合 计
编制人（造价人员）： |  |  |  | 复核人（造价工程师）：
注：1.“计算基础”中安全文明施工费可为“定额基价”、“定额人工费”或“定额人工费+定额机械费”，其他项目可为“定额人工费”或“定额人工费+定额机械费”。 2.按施工方案计算的措施费，若无“计算基础”和“费率”的数值，也可只填“金额”数值，但应在备注栏说明施工方案出处或计算方法。
表-11

## 表-12 其他项目清单与计价汇总表
其他项目清单与计价汇总表
工程名称：范湖乡初级中学教师周转宿舍配套工程-建筑工程 |  |  | 标段：范湖乡初级中学教师周转宿舍配套工程 |  | 第 1 页 共 1 页
序号 | 项 目 名 称 | 金 额(元) |  | 结算金额(元) |  | 备 注
1 | 暂列金额 |  |  |  |  | 明细详见表-12-1
2 | 暂估价
2.1 | 材料（工程设备）暂估价 | — |  |  |  | 明细详见表-12-2
2.2 | 专业工程暂估价 |  |  |  |  | 明细详见表-12-3
3 | 计日工 |  |  |  |  | 明细详见表-12-4
4 | 总承包服务费 |  |  |  |  | 明细详见表-12-5
合 计 | [5 empty] | —
注：材料（工程设备）暂估单价进入清单项目综合单价，此处不汇总。
表—12

## 表-12-1 暂列金额明细表
暂列金额明细表
工程名称：范湖乡初级中学教师周转宿舍配套工程-建筑工程 |  | 标段：范湖乡初级中学教师周转宿舍配套工程 |  |  |  | 第 1 页 共 1 页
序号 | 项 目 名 称 |  | 计量单位 | 暂定金额(元) | 备 注
合 计 |  |  |  |  | —
注：此表由招标人填写，如不能详列，也可只列暂定金额总额，投标人应将上述暂列金额计入投标总价中。
表—12—1

## 表-12-2 材料(工程设备)暂估价及调整表
材料（工程设备）暂估单价及调整表
工程名称：范湖乡初级中学教师周转宿舍配套工程-建筑工程 |  |  |  |  | 标段：范湖乡初级中学教师周转宿舍配套工程 |  |  |  | 第 1 页 共 1 页
序号 | 材料(工程设备) 名称、规格、型号 | 计量 单位 | 数 量 |  | 暂 估(元) |  | 确 认(元) |  | 差额±(元) |  | 备 注
|  |  | 暂 估 | 确 认 | 单 价 | 合 价 | 单 价 | 合 价 | 单 价 | 合 价
合 计
注：此表由招标人填写“暂估单价”，并在备注栏说明暂估价的材料、工程设备拟用在那些清单项目上，投标人应将上述材料、工程设备暂估单价计入工程量清单综合单价报价中。
表—12—2

## 表-12-3 专业工程暂估价及结算价表
专业工程暂估价及结算价表
工程名称：范湖乡初级中学教师周转宿舍配套工程-建筑工程 |  |  |  | 标段：范湖乡初级中学教师周转宿舍配套工程 |  |  | 第 1 页 共 1 页
序号 | 工 程 名 称 | 工 程 内 容 | 暂估金额 （元） |  | 结算金额 (元) | 差额±(元) |  | 备 注
合 计 |  |  | 0.00 |  |  |  |  | —
注：此表“暂估金额”由招标人填写，投标人应将“暂估金额”计入投标总价中。结算时按合同约定结算金额填写。
表—12—3

## 表-12-4 计日工表
计 日 工 表
工程名称：范湖乡初级中学教师周转宿舍配套工程-建筑工程 |  |  |  | 标段：范湖乡初级中学教师周转宿舍配套工程 |  |  | 第 1 页 共 1 页
编号 | 项 目 名 称 | 单位 | 暂定数量 |  | 实际数量 | 综合单价 (元) |  | 合 价(元)
[8 empty] | 暂 定 | 实 际
一 | 人工
1
人工小计
二 | 材料
1
材料小计
三 | 施工机械
1
施工机械小计
四、企业管理费和利润
总 计
注：此表项目名称、暂定数量由招标人填写，编制招标控制价时，单价由招标人按有关计价规定确定；投标时，单价由投标人自主报价，按暂定数量计算合价计入投标总价中。结算时，按发承包双方确认的实际数量计算合价。
表—12—4

## 表-12-5 总承包服务费计价表
总承包服务费计价表
工程名称：范湖乡初级中学教师周转宿舍配套工程-建筑工程 |  |  | 标段：范湖乡初级中学教师周转宿舍配套工程 |  |  | 第 1 页 共 1 页
序号 | 项 目 名 称 | 项目价值（元） |  | 服务内容 | 计算基础 |  | 费率(%) | 金 额(元)
| 合 计 | - |  | - |  |  | -
注：此表项目名称、服务内容由招标人填写，编制招标控制价时，费率及金额由招标人按有关计价规定确定；投标时，费率及金额由投标人自主报价，计入投标总价中。
表—12—5

## 表-13 规费、税金项目计价表
规费、税金项目计价表
工程名称：范湖乡初级中学教师周转宿舍配套工程-建筑工程 |  |  | 标段：范湖乡初级中学教师周转宿舍配套工程 |  |  | 第 1 页 共 1 页
序号 | 项 目 名 称 | 计 算 基 础 |  | 计算基数 | 计算费率 (%) |  | 金 额(元)
1 | 规费 | 定额规费+工程排污费+其他
1.1 | 定额规费 | 分部分项规费+单价措施规费
1.2 | 工程排污费
1.3 | 其他
2 | 增值税 | 不含税工程造价合计
合 计
编制人（造价人员）： |  |  | 复核人（造价工程师）：
表—13

## 表-14 主要材料价格表
主要材料价格表
工程名称： |  | 范湖乡初级中学教师周转宿舍配套工程-建筑工程 | [5 empty] | 第 1 页 共 1 页
序号 | 材料编码 |  | 材料名称 | 规格、型号 等特殊要求 | 单位 | 数 量 | 单 价 |  | 合 价
1 | 04010107 |  | 白水泥 |  | kg
2 | 04010133 |  | 水泥 | 42.5 | t
3 | 04030129 |  | 砂砾 | 5~80 | m3
4 | 04090213 |  | 生石灰 |  | t
5 | 07010150@4 |  | 面砖 | 300*600mm | m2
6 | 07050101 |  | 陶瓷地砖 | 综合 | m2
7 | 07050131@1 |  | 地砖 | 600mm*600mm | m2
8 | 36050211@1 |  | 广场透水砖 | 150*300*60mm | 千块
9 | 补充材料001 |  | 购买土方 |  | m³
10 | 补充材料001@1 |  | 购买土方 |  | m³
11 | 80210559 |  | 预拌混凝土 | C25 | m3
12 | 80010541@1 |  | 预拌抹灰砂浆(干拌) DP M20 |  | m3
13 | 80010543@2 |  | 干混抹灰砂浆 | DP M20 | m3
14 | 80010747 |  | 预拌地面砂浆(干拌) | DS M15 | m3
15 | 80010751@1 |  | 干混地面砂浆 DS M20 |  | m3
16 | 04090403@1 |  | 购买土方 |  | m3
17 | 80210557-1 |  | 预拌混凝土 | C20 | m3

## 表-20 发包人提供材料和工程设备一览表
发包人提供材料和工程设备一览表
工程名称：范湖乡初级中学教师周转宿舍配套工程-建筑工程 |  |  |  | 标段：范湖乡初级中学教师周转宿舍配套工程 |  |  | 第 1 页 共 1 页
序号 | 材料(工程设备) 名称、规格、型号 | 单位 | 数 量 |  | 单 价(元) | 交货方式 | 送达地点 | 备 注
注：此表由招标人填写，供投标人在投标报价、确定总承包服务费时参考。
表-20

## 表-21 承包人提供主要材料和工程设备一览表
承包人提供主要材料和工程设备一览表 (适用于造价信息差额调整法)
工程名称：范湖乡初级中学教师周转宿舍配套工程-建筑工程 |  |  |  |  | 标段：范湖乡初级中学教师周转宿舍配套工程 |  |  |  | 第 1 页 共 1 页
序号 | 名称、规格、型号 | 单位 | 数 量 | 风险系数 (%) |  | 基准单价 （元） | 投标单价 （元） | 发承包人 确认单价 (元) |  | 备 注
1 | 白水泥 | kg
2 | 水泥 42.5 | t
3 | 砂砾 5~80 | m3
4 | 生石灰 | t
5 | 面砖 300*600mm | m2
6 | 陶瓷地砖 综合 | m2
7 | 地砖 600mm*600mm | m2
8 | 广场透水砖 150*300*60mm | 千块
9 | 购买土方 | m³
10 | 购买土方 | m³
11 | 预拌混凝土 C25 | m3
12 | 预拌抹灰砂浆(干拌) DP M20 | m3
13 | 干混抹灰砂浆 DP M20 | m3
14 | 预拌地面砂浆(干拌) DS M15 | m3
15 | 干混地面砂浆 DS M20 | m3
16 | 购买土方 | m3
17 | 预拌混凝土 C20 | m3
注：1 此表由招标人填写除“投标单价”栏的内容，投标人在投标时自主确定投标单价。 2 招标人应优先采用工程造价管理机构发布的单价作为基准单价，未发布的，通过市场调查确定其基准单价。
表-21