## 表-08 分部分项工程和单价措施项目清单与计价表
分部分项工程和单价措施项目清单与计价表
工程名称：业务楼-土建 |  |  |  | 标段：襄城县基层气象台站防灾减灾能力提升工程 |  |  |  |  | 第 1 页 共 16 页
序号 | 项目编码 | 项目名称 | 项目特征描述 |  | 计量单位 | 工程量 | 金 额(元)
[7 empty] | 综合单价 | 合 价 |  | 其中
暂估价
| A | 建筑工程
| A.1 | 土石方工程
1 | 010101001003 | 平整场地 | 1.场地平整 |  | m2 | 533.28
2 | 010101003006 | 挖沟槽土方 | 1.土壤类别：一、二类土 2.其他：详见图纸设计及相关规范要求 |  | m3 | 512.52
3 | 010103001008 | 回填方 | 1.密实度要求:夯填 2.填方材料品种:素土 3.其他：详见图纸设计及相关规范要求 |  | m3 | 381.11
4 | 010103002004 | 余方弃置 | 1.运距:自行考虑 2.其他：详见图纸设计及相关规范要求 |  | m3 | 131.41
| A.4 | 砌筑工程
1 | 010401001005 | 砖基础 | 1.砖品种、规格、强度等级:MU15烧结普通砖（非粘土砖） 2.砂浆强度等级、配合比:水泥砂浆M10 3.部位：±0.00以下 4.其他：详见图纸设计及相关规范要求 |  | m3 | 86.22
2 | 010402001004 | 砌块墙 | 1.墙体类型:200厚加气混凝土砌块 2砂浆强度等级:采用Ma5.0混合砂浆 3.其他详见图纸设计说明 |  | m3 | 133.98
3 | 010402001005 | 砌块墙 | 1.墙体类型:100厚加气混凝土砌块 2砂浆强度等级:采用Ma5.0混合砂浆 3.其他详见图纸设计说明 |  | m3 | 2.67
本页小计
注：为计取规费等的使用，可在表中增设其中：“定额人工费”。
表—08
分部分项工程和单价措施项目清单与计价表
工程名称：业务楼-土建 |  |  |  | 标段：襄城县基层气象台站防灾减灾能力提升工程 |  |  |  |  | 第 2 页 共 16 页
序号 | 项目编码 | 项目名称 | 项目特征描述 |  | 计量单位 | 工程量 | 金 额(元)
[7 empty] | 综合单价 | 合 价 |  | 其中
暂估价
4 | 010401012001 | 零星砌砖 | 挡墙 1.240厚烧结普通砖（非粘土砖）砌筑挡墙 2.M7.5砌筑砂浆 |  | m3 | 6.69
5 | 010607005001 | 砌块墙钢丝网加固 | 1.墙面抹灰 一般抹灰 挂钢丝网 |  | m2 | 794.69
| A.5 | 混凝土及钢筋混凝土工程
1 | 010501001003 | 垫层 | 垫层 1.混凝土种类：商品砼 2.混凝土强度等级：C20 3.混凝土泵送 4.其他：详见图纸设计及相关规范要求 |  | m3 | 20.89
2 | 010501003002 | 独立基础 | 独立基础 1.混凝土种类：商品砼 2.混凝土强度等级：C30 3.混凝土泵送 4.其他：详见图纸设计及相关规范要求 |  | m3 | 34.33
3 | 010501004001 | 满堂基础 | 水池底板 1.混凝土种类：商品砼 2.混凝土强度等级：C30 3.混凝土泵送 4.其他：详见图纸设计及相关规范要求 |  | m3 | 7.03
4 | 010502001002 | 矩形柱 | 矩形柱 1.混凝土种类：商品砼 2.混凝土强度等级：C30 3.混凝土泵送 4.其他：详见图纸设计及相关规范要求 |  | m3 | 18.7
本页小计
注：为计取规费等的使用，可在表中增设其中：“定额人工费”。
表—08
分部分项工程和单价措施项目清单与计价表
工程名称：业务楼-土建 |  |  |  | 标段：襄城县基层气象台站防灾减灾能力提升工程 |  |  |  |  | 第 3 页 共 16 页
序号 | 项目编码 | 项目名称 | 项目特征描述 |  | 计量单位 | 工程量 | 金 额(元)
[7 empty] | 综合单价 | 合 价 |  | 其中
暂估价
5 | 010502002003 | 构造柱 | 构造柱 1.混凝土种类：商品砼 2.混凝土强度等级：C25 3.其他：详见图纸设计及相关规范要求 |  | m3 | 9.28
6 | 010503004003 | 圈梁 | 圈梁 1.混凝土种类：商品砼 2.混凝土强度等级：C25 3.其他：详见图纸设计及相关规范要求 |  | m3 | 9.39
7 | 010507005004 | 扶手、压顶 | 压顶 1.混凝土种类：商品砼 2.混凝土强度等级：C25 3.其他：详见图纸设计及相关规范要求 |  | m3 | 2.87
8 | 010503005003 | 过梁 | 过梁 1.混凝土种类：商品砼 2.混凝土强度等级：C25 3.其他：详见图纸设计及相关规范要求 |  | m3 | 2.85
9 | 010503002001 | 矩形梁 | 矩形梁 1.混凝土种类：商品砼 2.混凝土强度等级：C30 3.混凝土泵送 4.其他：详见图纸设计及相关规范要求 |  | m3 | 37
本页小计
注：为计取规费等的使用，可在表中增设其中：“定额人工费”。
表—08
分部分项工程和单价措施项目清单与计价表
工程名称：业务楼-土建 |  |  |  | 标段：襄城县基层气象台站防灾减灾能力提升工程 |  |  |  |  | 第 4 页 共 16 页
序号 | 项目编码 | 项目名称 | 项目特征描述 |  | 计量单位 | 工程量 | 金 额(元)
[7 empty] | 综合单价 | 合 价 |  | 其中
暂估价
10 | 010505001001 | 有梁板 | 有梁板 1.混凝土种类：商品砼 2.混凝土强度等级：C30 3.混凝土泵送 4.其他：详见图纸设计及相关规范要求 |  | m3 | 91.94
11 | 010505003003 | 平板 | 平板 1.混凝土种类：商品砼 2.混凝土强度等级：C30 3.混凝土泵送 4.其他：详见图纸设计及相关规范要求 |  | m3 | 2.02
12 | 010505006001 | 栏板 | 【工程内容】 1.混凝土栏板 2.商品砼强度等级C30 |  | m3 | 3.66
13 | 010505008003 | 雨篷、悬挑板、阳台板 | 悬挑板 1.混凝土种类：商品砼 2.混凝土强度等级：C30 3.混凝土泵送 4.其他：详见图纸设计及相关规范要求 |  | m3 | 13.61
14 | 010506001001 | 直形楼梯 | 楼梯 1.混凝土种类：商品砼 2.混凝土强度等级：C30 3.混凝土泵送 4.其他：详见图纸设计及相关规范要求 |  | m2 | 13.86
15 | 010515001015 | 现浇构件钢筋 | 1.钢筋种类、规格:现浇构件圆钢筋 钢筋HPB300 直径 ≤10mm 2.其他：详见图纸及相关规范要求 |  | t | 0.149
本页小计
注：为计取规费等的使用，可在表中增设其中：“定额人工费”。
表—08
分部分项工程和单价措施项目清单与计价表
工程名称：业务楼-土建 |  |  |  | 标段：襄城县基层气象台站防灾减灾能力提升工程 |  |  |  |  | 第 5 页 共 16 页
序号 | 项目编码 | 项目名称 | 项目特征描述 |  | 计量单位 | 工程量 | 金 额(元)
[7 empty] | 综合单价 | 合 价 |  | 其中
暂估价
16 | 010515001016 | 现浇构件钢筋 | 1.钢筋种类、规格:现浇构件带肋钢筋 带肋钢筋HRB400以内 直径 ≤10mm 2.其他：详见图纸及相关规范要求 |  | t | 6.799
17 | 010515001017 | 现浇构件钢筋 | 1.钢筋种类、规格:现浇构件带肋钢筋 带肋钢筋HRB400以内 直径 ≤18mm 2.其他：详见图纸及相关规范要求 |  | t | 8.725
18 | 010515001018 | 现浇构件钢筋 | 1.钢筋种类、规格:现浇构件带肋钢筋 带肋钢筋HRB400以内 直径 ≤25mm 2.其他：详见图纸及相关规范要求 |  | t | 6.121
19 | 010515001019 | 现浇构件钢筋 | 1.钢筋种类、规格:箍筋 圆钢HPB300 直径 ≤10mm 2.其他：详见图纸及相关规范要求 |  | t | 0.253
20 | 010515001020 | 现浇构件钢筋 | 1.钢筋种类、规格:箍筋 带肋钢筋HRB400以内 直径 ≤10mm 2.其他：详见图纸及相关规范要求 |  | t | 4.236
21 | 010515001021 | 现浇构件钢筋 | 1.钢筋种类、规格:砌体内加固钢筋 2.其他：详见图纸及相关规范要求 |  | t | 0.75
| A.8 | 门窗工程
1 | 010801001001 | 木质门 | 1.门代号及洞口尺寸:M-3,M-4成品中高档实木套装平开门 |  | m2 | 27
2 | 010801001002 | 木质门 | 1.门代号及洞口尺寸:M-5成品中高档实木套装平开门（带百叶） |  | m2 | 4.5
本页小计
注：为计取规费等的使用，可在表中增设其中：“定额人工费”。
表—08
分部分项工程和单价措施项目清单与计价表
工程名称：业务楼-土建 |  |  |  | 标段：襄城县基层气象台站防灾减灾能力提升工程 |  |  |  |  | 第 6 页 共 16 页
序号 | 项目编码 | 项目名称 | 项目特征描述 |  | 计量单位 | 工程量 | 金 额(元)
[7 empty] | 综合单价 | 合 价 |  | 其中
暂估价
3 | 010802001001 | 金属(塑钢）门 | 1.门代号及洞口尺寸:门联窗M-1 6600*3600 2.门框、扇材质:100系列断桥铝边框 3.玻璃品种、厚度:12厚安全玻璃 |  | m2 | 23.76
4 | 010802004004 | 防盗门 | 1.门代号及洞口尺寸:成品防盗门M-2 1500*2500 |  | m2 | 3.75
5 | 010802003001 | 钢质防火门 | 1.门代号及洞口尺寸:甲FHM-1 900*2500 2.门框、扇材质:成品钢制甲级防火门 |  | m2 | 2.25
6 | 011209002001 | 幕墙 | 1.断桥铝幕墙窗户 |  | m2 | 160.3
屋面工程
上人保温屋面
1 | 010902003006 | 屋面刚性层 | 1.30厚C20细石混凝土 |  | m2 | 90.51
2 | 010902001005 | 屋面卷材防水 | 1.防水层：2层3厚SBS改性沥青防水卷材 |  | m2 | 97.4
3 | 010902001006 | 屋面卷材防水附加层 | 1.防水层：3厚SBS改性沥青防水卷材 |  | m2 | 11.44
4 | 010902002003 | 屋面涂膜防水 | 1.防水层：1.5厚聚氨酯防水涂料 |  | m2 | 97.4
5 | 010902003007 | 屋面找平层 | 1.30厚C20细石混凝土找平层 |  | m2 | 90.51
6 | 011001001004 | 保温隔热屋面 | 1.70厚挤塑聚苯板保温层B1级 |  | m2 | 90.51
7 | 011001001005 | 保温隔热屋面 | 1.泡沫混凝土最薄处30厚找坡抹平 |  | m2 | 90.51
8 | 011104002001 | 竹、木（复合）地板 | 1.防腐木地板 规洛:厚x宽(10x90） |  | m2 | 90.51
不上人保温屋面
1 | 010902003008 | 屋面刚性层 | 1.30厚C20细石混凝土 |  | m2 | 432.59
2 | 010902001007 | 屋面卷材防水 | 1.防水层：2层3厚SBS改性沥青防水卷材 |  | m2 | 474.18
本页小计
注：为计取规费等的使用，可在表中增设其中：“定额人工费”。
表—08
分部分项工程和单价措施项目清单与计价表
工程名称：业务楼-土建 |  |  |  | 标段：襄城县基层气象台站防灾减灾能力提升工程 |  |  |  |  | 第 7 页 共 16 页
序号 | 项目编码 | 项目名称 | 项目特征描述 |  | 计量单位 | 工程量 | 金 额(元)
[7 empty] | 综合单价 | 合 价 |  | 其中
暂估价
3 | 010902001008 | 屋面卷材防水附加层 | 1.防水层：3厚SBS改性沥青防水卷材 |  | m2 | 95.3
4 | 010902002004 | 屋面涂膜防水 | 1.防水层：1.5厚聚氨酯防水涂料 |  | m2 | 474.18
5 | 010902003009 | 屋面找平层 | 1.30厚C20细石混凝土找平层 |  | m2 | 432.59
6 | 011001001006 | 保温隔热屋面 | 1.70厚挤塑聚苯板保温层B1级 |  | m2 | 432.59
7 | 011001001007 | 保温隔热屋面 | 1.泡沫混凝土最薄处30厚找坡抹平 |  | m2 | 432.59
不上人不保温屋面
1 | 010902001009 | 屋面卷材防水 | 1.防水层：2层3厚SBS改性沥青防水卷材 |  | m2 | 16.08
2 | 010902002005 | 屋面涂膜防水 | 1.防水层：1.5厚聚氨酯防水涂料 |  | m2 | 16.08
3 | 010902003010 | 屋面找平层 | 1.20厚1：2水泥砂浆找平层 |  | m2 | 16.08
| A.11 | 楼地面装饰工程
卫生间
1 | 011101003003 | 细石混凝土楼地面 | 地面基层 1.60厚C15混凝土 2.150厚3：7灰土 |  | m2 | 18.95
2 | 011101006001 | 平面砂浆找平层 | 找平层 1.20厚1:3水泥砂浆 2.素水泥浆一道 |  | m2 | 18.95
3 | 011102003003 | 块料楼地面 | 1.8~10厚地砖300*300铺实拍平，稀水泥浆擦缝 2.30厚1:3干硬性水泥砂浆 |  | m2 | 18.95
4 | 010902002006 | 屋面涂膜防水 | 1.防水层：1.5厚合成高分子防水涂料+2.0厚聚合物水泥防水涂料 |  | m2 | 18.95
其它
1 | 011101003004 | 细石混凝土楼地面 | 地面基层 1.60厚C15混凝土 2.150厚3：7灰土 |  | m2 | 442.25
本页小计
注：为计取规费等的使用，可在表中增设其中：“定额人工费”。
表—08
分部分项工程和单价措施项目清单与计价表
工程名称：业务楼-土建 |  |  |  | 标段：襄城县基层气象台站防灾减灾能力提升工程 |  |  |  |  | 第 8 页 共 16 页
序号 | 项目编码 | 项目名称 | 项目特征描述 |  | 计量单位 | 工程量 | 金 额(元)
[7 empty] | 综合单价 | 合 价 |  | 其中
暂估价
2 | 011102003004 | 块料楼地面 | 1.8~10厚地砖800*800铺实拍平，稀水泥浆擦缝 2.20厚1:3干硬性水泥砂浆 3.素水泥浆界面剂 |  | m2 | 442.25
机房
1 | 011104004001 | 防静电活动地板 | 1.防静电活动地板 |  | m2 | 14.58
室外平台
1 | 011101003005 | 细石混凝土楼地面 | 地面基层 1.60厚C15混凝土 2.150厚3：7灰土 |  | m2 | 115.39
2 | 011102001001 | 石材楼地面 | 1.20厚大理石(花岗石)板800*800，稀水泥浆或彩色水泥浆擦缝 2.30厚1:3干硬性水泥砂浆 3.素水泥浆界面剂 |  | m2 | 115.39
水池内
1 | 011101006002 | 平面砂浆找平层 | 找平层 1.20厚1:3水泥砂浆 2.素水泥浆一道 |  | m2 | 31.17
2 | 011102003005 | 块料楼地面 | 1.8~10厚地砖300*300铺实拍平，稀水泥浆擦缝 2.30厚1:3干硬性水泥砂浆 |  | m2 | 31.17
3 | 010904001001 | 楼（地）面卷材防水 | 1.卷材防水 4mm改性沥青卷材 热熔法一层 平面 |  | m2 | 31.17
室外楼梯
1 | 011106001001 | 石材楼梯面层 | 1.20厚带防滑条花岗岩 |  | m2 | 14.94
踢脚线
本页小计
注：为计取规费等的使用，可在表中增设其中：“定额人工费”。
表—08
分部分项工程和单价措施项目清单与计价表
工程名称：业务楼-土建 |  |  |  | 标段：襄城县基层气象台站防灾减灾能力提升工程 |  |  |  |  | 第 9 页 共 16 页
序号 | 项目编码 | 项目名称 | 项目特征描述 |  | 计量单位 | 工程量 | 金 额(元)
[7 empty] | 综合单价 | 合 价 |  | 其中
暂估价
1 | 011105003002 | 块料踢脚线 | 一、踢脚1（12YJ1踢3A ） 1.9厚1:3水泥砂浆 2.6厚1:2水泥砂浆 3.素水泥浆一道 4.3-4厚1:1水泥砂浆加水重20%建筑胶粘结层 5.5-7厚面砖，水泥浆擦缝或填缝剂填缝 |  | m2 | 25.47
| A.12 | 墙、柱面装饰与隔断、幕墙工程
卫生间
1 | 010903002001 | 墙面涂膜防水 | 1. 1.5厚聚合物水泥防水涂料 2. 高度1.8米 |  | m2 | 25.68
2 | 011204003001 | 块料墙面 | 1.2厚配套专用界面砂浆批刮 2.7厚1:1:6水泥石灰砂浆 3.6厚1:0.5:2.5水泥石灰砂浆压实抹平 4.3-4厚1:1水泥砂浆加水重20%建筑胶(或配套专用胶粘剂)粘结层 5.4-5厚釉面砖，白水泥浆擦缝或填缝剂填缝 |  | m2 | 81.27
水池外
1 | 011201001008 | 墙面一般抹灰 | 找平层 1.20厚1:2水泥砂浆 2.素水泥浆一道 |  | m2 | 11.88
2 | 010903001001 | 墙面卷材防水 | 1.卷材防水 4mm改性沥青卷材 热熔法一层 立面 |  | m2 | 11.88
3 | 010902001010 | 屋面卷材防水附加层 | 1.防水层：4厚SBS改性沥青防水卷材 |  | m2 | 11.88
水池内
1 | 011201004002 | 立面砂浆找平层 | 找平层 1.20厚1:2水泥砂浆 2.素水泥浆一道 |  | m2 | 11.28
本页小计
注：为计取规费等的使用，可在表中增设其中：“定额人工费”。
表—08
分部分项工程和单价措施项目清单与计价表
工程名称：业务楼-土建 |  |  |  | 标段：襄城县基层气象台站防灾减灾能力提升工程 |  |  |  |  | 第 10 页 共 16 页
序号 | 项目编码 | 项目名称 | 项目特征描述 |  | 计量单位 | 工程量 | 金 额(元)
[7 empty] | 综合单价 | 合 价 |  | 其中
暂估价
2 | 010903001002 | 墙面卷材防水 | 1.卷材防水 4mm改性沥青卷材 热熔法一层 |  | m2 | 11.28
3 | 011204003002 | 块料墙面 | 1.30厚1:3干硬砂浆 2.3-4厚1:1水泥砂浆加水重20%建筑胶(或配套专用胶粘剂)粘结层 3.4-5厚釉面砖，白水泥浆擦缝或填缝剂填缝 |  | m2 | 11.28
其它
1 | 011201001009 | 墙面一般抹灰 | 一、内墙3C 1.2厚配套专用界面砂浆批刮 2.7厚1：1：6水泥石灰砂浆 3.6厚1：0.5：3水泥石灰砂浆抹平 |  | m2 | 794.69
2 | 011407001005 | 墙面喷刷涂料 | 1.外刷白色内墙乳胶漆二遍 |  | m2 | 794.69
女儿墙内侧
1 | 011201001010 | 墙面一般抹灰 | 1.15厚1：2水泥砂浆抹光 |  | m2 | 73.06
2 | 011407001006 | 墙面喷刷涂料 | 1.外刷白色外墙乳胶漆二遍 |  | m2 | 73.06
挡墙抹灰
1 | 011201001011 | 墙面一般抹灰 | 1.20厚防水砂浆抹面 |  | m2 | 53.28
勒脚抹灰
1 | 011201001013 | 墙面一般抹灰 | 1.20厚1:2.5水泥砂浆掺3%防水粉打底 2.5厚1:1水泥砂浆压光 |  | m2 | 32.58
外墙PK砖
1 | 011201004003 | 立面砂浆找平层 | 外墙基层 1.2厚配套专用界面砂浆批刮 2.9厚2:1:8水泥石灰砂浆 3.6厚1:2.5水泥砂浆抹平 |  | m2 | 309.7
本页小计
注：为计取规费等的使用，可在表中增设其中：“定额人工费”。
表—08
分部分项工程和单价措施项目清单与计价表
工程名称：业务楼-土建 |  |  |  | 标段：襄城县基层气象台站防灾减灾能力提升工程 |  |  |  |  | 第 11 页 共 16 页
序号 | 项目编码 | 项目名称 | 项目特征描述 |  | 计量单位 | 工程量 | 金 额(元)
[7 empty] | 综合单价 | 合 价 |  | 其中
暂估价
2 | 011201001012 | 墙面一般抹灰 | 1.5厚干粉类聚合物水泥防水砂浆，中间压入一层耐碱玻璃纤维网布 |  | m2 | 309.7
3 | 011204003003 | 块料墙面 | 1.PK砖240mmX60mm，3厚专用胶粘剂粘贴，勾缝深度应凹进砖面3-4mm |  | m2 | 309.7
外墙及挑板底干挂混凝土挂板
1 | 011201004004 | 立面砂浆找平层 | 外墙基层 1.15厚1：3水泥砂浆找平 |  | m2 | 366.02
2 | 011001003002 | 保温隔热墙面 | 1.70厚挤塑聚苯板(B1级)保温层，配套胶粘剂粘贴，辅锚栓固定 |  | m2 | 366.02
3 | 011204001002 | 石材墙面 | 1.墙体固定连接件及坚向龙骨 2.按石材高度安装配套不锈钢挂件 3.混凝土挂板450x900x15mm厚(竖向粘贴)，用硅酮密封胶填缝 |  | m2 | 366.02
外墙防水
1 | 010903003001 | 墙面砂浆防水（防潮） | 1.15厚干粉类聚合物水泥防水砂浆 |  | m2 | 675.72
2 | 010903002002 | 墙面涂膜防水 | 1.1.5厚聚氨酯防水涂料 |  | m2 | 675.72
铝塑板装饰
1 | 011207001001 | 墙面装饰板 | 铝塑板装饰面 1.铝合金龙骨 2.外包4mm铝塑板 |  | m2 | 97.2
天棚工程
走廊门厅
1 | 011302001001 | 吊顶天棚 | 1.采用U型轻钢龙骨，主龙骨38x12x1mm，次龙骨50x19x0.5mm 2.铝方通格栅吊顶（50*100*1厚）间距100 |  | m2 | 69.54
本页小计
注：为计取规费等的使用，可在表中增设其中：“定额人工费”。
表—08
分部分项工程和单价措施项目清单与计价表
工程名称：业务楼-土建 |  |  |  | 标段：襄城县基层气象台站防灾减灾能力提升工程 |  |  |  |  | 第 12 页 共 16 页
序号 | 项目编码 | 项目名称 | 项目特征描述 |  | 计量单位 | 工程量 | 金 额(元)
[7 empty] | 综合单价 | 合 价 |  | 其中
暂估价
其它房间
1 | 011302001002 | 吊顶天棚 | 1.采用U型轻钢龙骨，主龙骨38x12x1mm，次龙骨50x19x0.5mm 2.铝镁合金吊顶，吊顶规格：300*600*1厚 |  | m2 | 408.18
雨篷底
1 | 011406001003 | 抹灰面油漆 | 1.雨棚底部刷白色外墙乳胶漆二遍 |  | m2 | 20.76
其他工程
散水坡道台阶
1 | 010507001003 | 散水 | 散水 1.60厚C20混凝土,撒1:1水泥细砂压实赶光 2.150厚3:7灰土 3.素土夯实,向外坡3%-5% 4.沥青胶泥嵌缝 |  | m2 | 66.33
2 | 010507001004 | 坡道 | 无障碍坡道 1.30厚机磨纹花岗石板面层(石板六面均满涂防污剂)，缝宽5干石灰粗砂扫缝后酒水封缝 2.撒素水泥面(适量清水) 3.25厚1:3干硬性水泥砂浆结合层 4.素水泥浆一道(内掺建筑胶) 5.100厚C15混凝土 6.300厚3:7灰土分两步夯实 7.素土夯实 |  | m2 | 20.7
本页小计
注：为计取规费等的使用，可在表中增设其中：“定额人工费”。
表—08
分部分项工程和单价措施项目清单与计价表
工程名称：业务楼-土建 |  |  |  | 标段：襄城县基层气象台站防灾减灾能力提升工程 |  |  |  |  | 第 13 页 共 16 页
序号 | 项目编码 | 项目名称 | 项目特征描述 |  | 计量单位 | 工程量 | 金 额(元)
[7 empty] | 综合单价 | 合 价 |  | 其中
暂估价
3 | 010507004003 | 台阶 | 花岗岩台阶踏步 【工作内容】 1.40厚花岗石踏步板和踢面板(石板长1500),正背面及四周边满涂防污剂,灌稀水泥浆(或彩色水泥浆)擦缝 2.30厚1:4干硬性水泥砂浆粘结层 3.素水泥浆结合层一道 4.60厚C20混凝土(厚度不包括踏步三角部分)，台阶面向外坡1% 5.300厚3:7灰土分两步夯实 6.素土夯实 |  | m2 | 10.05
4 | 010507004004 | 台阶 | 花岗岩台阶平台 【工作内容】 1.40厚花岗石踏步板和踢面板(石板长1500),正背面及四周边满涂防污剂,灌稀水泥浆(或彩色水泥浆)擦缝 2.30厚1:4干硬性水泥砂浆粘结层 3.素水泥浆结合层一道 4.60厚C20混凝土(厚度不包括踏步三角部分)，台阶面向外坡1% 5.300厚3:7灰土分两步夯实 6.素土夯实 |  | m2 | 25.74
本页小计
注：为计取规费等的使用，可在表中增设其中：“定额人工费”。
表—08
分部分项工程和单价措施项目清单与计价表
工程名称：业务楼-土建 |  |  |  | 标段：襄城县基层气象台站防灾减灾能力提升工程 |  |  |  |  | 第 14 页 共 16 页
序号 | 项目编码 | 项目名称 | 项目特征描述 |  | 计量单位 | 工程量 | 金 额(元)
[7 empty] | 综合单价 | 合 价 |  | 其中
暂估价
5 | 010507004005 | 台阶 | 台3 【工作内容】 1.40厚花岗石踏步板和踢面板(石板长1500),正背面及四周边满涂防污剂,灌稀水泥浆(或彩色水泥浆)擦缝 2.20厚1:2水泥砂浆抹面压光 3.M5水泥砂浆砌砖台阶 4.300厚3:7灰土(厚度不包括台阶三角部分) 5.素土夯实 |  | m2 | 1.51
6 | 011108001001 | 石材零星项目 | 1.台阶挡墙花岗岩面层 2.20mm水泥砂浆 |  | m2 | 1.04
栏杆、栏板
1 | 011503008001 | 玻璃栏板 | 1.楼梯玻璃栏板 2.安全夹胶玻璃：8+1.52+8mm |  | m | 11.63
2 | 011503008002 | 玻璃栏板 | 1.平台玻璃栏板 2.安全夹胶玻璃：8+1.52+8mm |  | m | 44.72
3 | 011503001002 | 金属扶手、栏杆、栏板 | 1.不锈钢坡道栏杆，具体详见12YJ12 7/21 |  | m | 15.3
4 | 011503001003 | 金属扶手、栏杆、栏板 | 1.屋面不锈钢栏杆 |  | m | 31.83
花岗岩路面
1 | 040204002006 | 人行道块料铺设 | 路15 1.40厚花岗石板面层 2.30厚1:3干硬性水泥砂浆结合层 3.60厚C15混凝土 4.300厚3:7灰土分两步夯实 5.素土夯实 |  | m2 | 11.93
硬化地面
本页小计
注：为计取规费等的使用，可在表中增设其中：“定额人工费”。
表—08
分部分项工程和单价措施项目清单与计价表
工程名称：业务楼-土建 |  |  |  | 标段：襄城县基层气象台站防灾减灾能力提升工程 |  |  |  |  | 第 15 页 共 16 页
序号 | 项目编码 | 项目名称 | 项目特征描述 |  | 计量单位 | 工程量 | 金 额(元)
[7 empty] | 综合单价 | 合 价 |  | 其中
暂估价
1 | 040203007001 | 水泥混凝土 | 1.120厚C25混凝土面层 2.100厚压实矿渣垫层 3.原有素土地面、整平夯实 |  | m2 | 10
卫生间
1 | 011210005001 | 成品隔断 | 1.三聚氰胺板隔断，具体详见图集12YJ11 1/102 |  | m2 | 9
分部小计
措施项目
1 | 011701001003 | 综合脚手架 | 1.综合脚手架 |  | m2 | 533.28
2 | 011703001003 | 垂直运输 | 1.垂直运输 2.框架结构 |  | m2 | 533.28
3 | 011702001003 | 基础 | 1.垫层模板 |  | m2 | 40.42
4 | 011701006001 | 满堂脚手架 | 室内浇筑高度在3.6m以外的楼板 定额*0.3 |  | m2 | 491.97
5 | 011702001004 | 基础 | 1.独立基础模板 |  | m2 | 66.76
6 | 011702001005 | 基础 | 1水池底板基础模板 |  | m2 | 4.78
7 | 011702002001 | 矩形柱 | 1.柱模板 2.高度：4.2米 |  | m2 | 130.31
8 | 011702002002 | 矩形柱 | 1.柱模板 |  | m2 | 60.59
9 | 011702003003 | 构造柱 | 1.构造柱模板 |  | m2 | 118.13
10 | 011702008003 | 圈梁 | 1.圈梁模板 |  | m2 | 68.00
11 | 011702028003 | 压顶 | 1.压顶模板 |  | m2 | 33.31
12 | 011702009003 | 过梁 | 1.过梁模板 |  | m2 | 46.05
13 | 011702006001 | 矩形梁 | 1.矩形梁模板 |  | m2 | 340.68
14 | 011702016003 | 平板 | 1.平板模板 |  | m2 | 20.15
15 | 011702014001 | 有梁板 | 1.有梁板模板 2.高度：4.2米 |  | m2 | 769.35
16 | 011702023003 | 雨篷、悬挑板、阳台板 | 1.悬挑板模板 2.高度：4.2米 |  | m2 | 65.99
17 | 011702021001 | 栏板 | 1.栏板模板 |  | m2 | 62.81
18 | 011702024001 | 楼梯 | 1.楼梯模板 |  | m2 | 13.86
本页小计
注：为计取规费等的使用，可在表中增设其中：“定额人工费”。
表—08
分部分项工程和单价措施项目清单与计价表
工程名称：业务楼-土建 |  |  |  | 标段：襄城县基层气象台站防灾减灾能力提升工程 |  |  |  |  | 第 16 页 共 16 页
序号 | 项目编码 | 项目名称 | 项目特征描述 |  | 计量单位 | 工程量 | 金 额(元)
[7 empty] | 综合单价 | 合 价 |  | 其中
暂估价
19 | 011705001002 | 大型机械设备进出场及安拆 | 挖掘机1m3以内 |  | 台·次 | 1
20 | 011701003001 | 里脚手架 | 里脚手架 |  | m2 | 59.14
本页小计
合 计
注：为计取规费等的使用，可在表中增设其中：“定额人工费”。
表—08