## 表-08 分部分项工程和单价措施项目清单与计价表
分部分项工程和单价措施项目清单与计价表
工程名称：业务楼-安装 |  |  |  | 标段：襄城县基层气象台站防灾减灾能力提升工程 |  |  |  |  | 第 1 页 共 10 页
序号 | 项目编码 | 项目名称 | 项目特征描述 |  | 计量单位 | 工程量 | 金 额(元)
[7 empty] | 综合单价 | 合 价 |  | 其中
暂估价
强电
配电箱
1 | 030404017008 | 配电箱 | 1.名称:配电箱ALP1 2.规格:600X600hX160 3.安装方式:墙上暗装,距地1.8米 |  | 台 | 1
2 | 030404017009 | 配电箱 | 1.名称:配电箱ALP2 2.规格:700X600hX160 3.安装方式:墙上暗装,距地1.8米 |  | 台 | 1
3 | 030404017010 | 配电箱 | 1.名称:配电箱AL1 2.规格:500X420hX100 3.安装方式:墙上暗装,距地1.8米 |  | 台 | 1
4 | 030404017011 | 配电箱 | 1.名称:配电箱AL2 2.规格:500X420hX100 3.安装方式:墙上暗装,距地1.8米 |  | 台 | 1
5 | 030404017012 | 配电箱 | 1.名称:配电箱AL3 2.规格:400X350hX100 3.安装方式:墙上暗装,距地1.8米 |  | 台 | 1
6 | 030404017013 | 配电箱 | 1.名称:配电箱AL4 2.规格:500X420hX100 3.安装方式:墙上暗装,距地1.8米 |  | 台 | 1
7 | 030404017014 | 配电箱 | 1.名称:应急照明配电箱ALE1 2.规格:500X400hX120 3.安装方式:墙上暗装,距地1.8米 |  | 台 | 1
8 | 030404032001 | 端子 | 1.名称:端子 2.规格:≤2.5mm2 |  | 个 | 39
9 | 030404032002 | 端子 | 1.名称:端子 2.规格:≤6mm2 |  | 个 | 30
本页小计
注：为计取规费等的使用，可在表中增设其中：“定额人工费”。
表—08
分部分项工程和单价措施项目清单与计价表
工程名称：业务楼-安装 |  |  |  | 标段：襄城县基层气象台站防灾减灾能力提升工程 |  |  |  |  | 第 2 页 共 10 页
序号 | 项目编码 | 项目名称 | 项目特征描述 |  | 计量单位 | 工程量 | 金 额(元)
[7 empty] | 综合单价 | 合 价 |  | 其中
暂估价
10 | 030414002001 | 送配电装置系统 | 1.名称:送配电装置系统 2.电压等级(kV):1 KV以下 |  | 系统 | 1
电缆安装
1 | 030408001002 | 电力电缆 | 1.名称:电力电缆 2.规格:YJV-5*10 3.敷设方式、部位:管道敷设 |  | m | 32.81
2 | 030408001003 | 电力电缆 | 1.名称:电力电缆 2.规格:YJY-5*6 3.敷设方式、部位:管道敷设 |  | m | 97.96
3 | 030408001004 | 电力电缆 | 1.名称:电力电缆 2.规格:YJY-5*4 3.敷设方式、部位:管道敷设 |  | m | 55.72
4 | 030408006004 | 电力电缆头 | 1.名称:电力电缆头 2.规格:10mm2以下 |  | 个 | 20
配管、配线
1 | 030411003001 | 桥架 | 1.名称:电缆桥架 2.规格:200x100 |  | m | 28.58
2 | 030411001014 | 配管 | 1.名称:配管 2.规格:PC16 3.配置形式:暗敷 |  | m | 391.06
3 | 030411001015 | 配管 | 1.名称:配管 2.规格:PC20 3.配置形式:暗敷 |  | m | 323.27
4 | 030411001016 | 配管 | 1.名称:配管 2.规格:SC15 3.配置形式:暗敷 |  | m | 245.3
5 | 030411001017 | 配管 | 1.名称:配管 2.规格:SC32 3.配置形式:暗敷 |  | m | 59.07
6 | 030411001018 | 配管 | 1.名称:配管 2.规格:SC40 3.配置形式:暗敷 |  | m | 2.87
7 | 030411001019 | 配管 | 1.名称:配管 2.规格:SC65 3.配置形式:暗敷 |  | m | 3.8
8 | 030411004007 | 配线 | 1.名称:配线 2.规格:BV-2.5mm2 |  | m | 1969.8
9 | 030411004008 | 配线 | 1.名称:配线 2.规格:BV-4mm2 |  | m | 730.43
本页小计
注：为计取规费等的使用，可在表中增设其中：“定额人工费”。
表—08
分部分项工程和单价措施项目清单与计价表
工程名称：业务楼-安装 |  |  |  | 标段：襄城县基层气象台站防灾减灾能力提升工程 |  |  |  |  | 第 3 页 共 10 页
序号 | 项目编码 | 项目名称 | 项目特征描述 |  | 计量单位 | 工程量 | 金 额(元)
[7 empty] | 综合单价 | 合 价 |  | 其中
暂估价
10 | 031002003004 | 套管 | 1.名称、类型:防水套管 2.规格:GG100 |  | 个 | 1
11 | 030413002003 | 凿（压)槽 | 剔槽 |  | m | 124.6
开关、插座、灯具
1 | 030404033002 | 风扇 | 1.名称:排气扇(含开关) 2.规格:250V,40W 0.3*0.3m 3.安装方式:装饰顶 |  | 台 | 2
2 | 030404034003 | 照明开关 | 1.名称:单联单极暗装开关 2.规格:220V 6A 3.安装方式:底边距地1.3米 |  | 个 | 2
3 | 030404034004 | 照明开关 | 1.名称:双联单极暗装开关 2.规格:220V 6A 3.安装方式:底边距地1.3米 |  | 个 | 4
4 | 030404034005 | 照明开关 | 1.名称:三联单极暗装开关 2.规格:220V 6A 3.安装方式:底边距地1.3米 |  | 个 | 11
5 | 030404034006 | 照明开关 | 1.名称:双控单极开关 2.规格:250V,6A 3.安装方式:安装高度1.3m |  | 个 | 2
6 | 030404035006 | 插座 | 1.名称:普通五孔插座 2.规格:220V 10A 安全型 3.安装方式:安装高度0.3m |  | 个 | 45
7 | 030412001003 | 普通灯具 | 1.名称:装饰灯（筒灯） 2.规格:LED 1*18W 3.类型:装饰顶 |  | 套 | 12
本页小计
注：为计取规费等的使用，可在表中增设其中：“定额人工费”。
表—08
分部分项工程和单价措施项目清单与计价表
工程名称：业务楼-安装 |  |  |  | 标段：襄城县基层气象台站防灾减灾能力提升工程 |  |  |  |  | 第 4 页 共 10 页
序号 | 项目编码 | 项目名称 | 项目特征描述 |  | 计量单位 | 工程量 | 金 额(元)
[7 empty] | 综合单价 | 合 价 |  | 其中
暂估价
8 | 030412001004 | 普通灯具 | 1.名称:LED方形平板灯 2.规格:LED 1*40W 0.6*0.6m 3.类型:嵌入吊顶安装 |  | 套 | 88
9 | 030412004001 | 装饰灯 | 1.名称:自带电源的应急照明灯 2.型号:持续工作时间t≥90min 3.规格:5W 4.安装形式:底边距地2.5m挂装 |  | 套 | 2
10 | 030412004002 | 装饰灯 | 1.名称:自带电源的应急灯 2.型号:持续工作时间t≥90min 3.规格:2W 4.安装形式:装饰顶 |  | 套 | 19
11 | 030412004003 | 装饰灯 | 1.名称:应急疏散指示出口标志灯 2.型号:持续工作时间t≥90min 3.规格:2W 4.安装形式:门框上方0.2m挂装 |  | 套 | 5
12 | 030412004004 | 装饰灯 | 1.名称:应急疏散指示方向标识灯 2.型号:持续工作时间t≥90min 3.规格:2W 4.安装形式:底距地0.5m挂装 |  | 套 | 14
13 | 030412004005 | 装饰灯 | 1.名称:应急疏散指示标识灯(向左、向右) 2.型号:持续工作时间t≥90min 3.规格:2W 4.安装形式:底距地0.5m挂装 |  | 套 | 1
防雷接地
1 | 030409002005 | 接地母线 | 1.名称:接地母线 2.材质:镀锌扁钢 3.规格:40*4 |  | m | 106.71
本页小计
注：为计取规费等的使用，可在表中增设其中：“定额人工费”。
表—08
分部分项工程和单价措施项目清单与计价表
工程名称：业务楼-安装 |  |  |  | 标段：襄城县基层气象台站防灾减灾能力提升工程 |  |  |  |  | 第 5 页 共 10 页
序号 | 项目编码 | 项目名称 | 项目特征描述 |  | 计量单位 | 工程量 | 金 额(元)
[7 empty] | 综合单价 | 合 价 |  | 其中
暂估价
2 | 030409002006 | 接地母线 | 1.名称:接地母线 2.材质:紫铜排 3.规格:30*3 |  | m | 17.25
3 | 030409008003 | 等电位端子箱、测试板 | 1.名称:接地测试卡 |  | 套 | 4
4 | 030409008004 | 等电位端子箱、测试板 | 1.名称:局部等电位箱 |  | 台 | 1
5 | 030404017015 | 配电箱 | 1.名称:总等电位箱 |  | 台 | 1
6 | 030414011001 | 接地装置 | 1.名称:接地系统测试 2.类别:接地网 3.其他未尽事宜详见施工图设计、施工招标文件、现行标准及规范，并满足招标人使用功能要求 |  | 系统 | 1
分部小计
弱电
1 | 030502001001 | 机柜、机架 | 1.名称:安防监控配线柜 |  | 台 | 1
2 | 030502003002 | 分线接线箱（盒） | 1.名称:网络分纤箱 2.规格:6U 3.安装方式:壁装，不宜低于1.6m |  | 个 | 1
3 | 030507008002 | 监控摄像设备 | 1.名称:摄像机 2.类别:400万高清网络摄像机 3.安装方式:安装高度2.8m |  | 台 | 8
4 | 030502012001 | 信息插座 | 1.名称:双口信息插座 2.规格:甲方定,86型 3.安装方式:安装高度0.3m |  | 个 | 15
5 | 030411003002 | 桥架 | 1.名称:电缆桥架 2.规格:200x100 |  | m | 25.79
6 | 030411001020 | 配管 | 1.名称:配管 2.规格:SC40 3.配置形式:暗敷 |  | m | 16.5
本页小计
注：为计取规费等的使用，可在表中增设其中：“定额人工费”。
表—08
分部分项工程和单价措施项目清单与计价表
工程名称：业务楼-安装 |  |  |  | 标段：襄城县基层气象台站防灾减灾能力提升工程 |  |  |  |  | 第 6 页 共 10 页
序号 | 项目编码 | 项目名称 | 项目特征描述 |  | 计量单位 | 工程量 | 金 额(元)
[7 empty] | 综合单价 | 合 价 |  | 其中
暂估价
7 | 030411001021 | 配管 | 1.名称:配管 2.规格:PC20 3.配置形式:暗敷 |  | m | 28.15
8 | 030411001022 | 配管 | 1.名称:配管 2.规格:PC25 3.配置形式:暗敷 |  | m | 155.07
9 | 030502005002 | 双绞线缆 | 1.名称:网线 2.规格:UTP6 |  | m | 315.87
10 | 030502005003 | 双绞线缆 | 1.名称:视频同轴电缆 2.规格:SYV-75-5 |  | m | 122.51
11 | 031002003005 | 套管 | 1.名称、类型:防水套管 2.规格:GG80 |  | 个 | 1
分部小计
给排水
给排水管
1 | 031001006002 | 塑料管 | 1.安装部位:室内 2.介质:污水 3.材质、规格:PVC-U、De160 4.连接形式:粘接连接 5.压力试验及吹、洗设计要求:符合规范要求 6.其他说明:详见图纸设计及相关要求、规范 |  | m | 11.11
2 | 031001006003 | 塑料管 | 1.安装部位:室内 2.介质:污水 3.材质、规格:PVC-U、De110 4.连接形式:粘接连接 5.压力试验及吹、洗设计要求:符合规范要求 6.其他说明:详见图纸设计及相关要求、规范 |  | m | 3.24
本页小计
注：为计取规费等的使用，可在表中增设其中：“定额人工费”。
表—08
分部分项工程和单价措施项目清单与计价表
工程名称：业务楼-安装 |  |  |  | 标段：襄城县基层气象台站防灾减灾能力提升工程 |  |  |  |  | 第 7 页 共 10 页
序号 | 项目编码 | 项目名称 | 项目特征描述 |  | 计量单位 | 工程量 | 金 额(元)
[7 empty] | 综合单价 | 合 价 |  | 其中
暂估价
3 | 031001006004 | 塑料管 | 1.安装部位:室内 2.介质:污水 3.材质、规格:PVC-U、De50 4.连接形式:粘接连接 5.压力试验及吹、洗设计要求:符合规范要求 6.其他说明:详见图纸设计及相关要求、规范 |  | m | 12.93
4 | 031001006005 | 塑料管 | 1.安装部位:室内 2.介质:给水 3.材质、规格:S5系列PP-R给水管 De50 4.连接形式:热熔连接 5.压力试验及吹、洗设计要求:符合规范要求 6.其他说明:详见图纸设计及相关要求、规范 |  | m | 4.74
5 | 031001006006 | 塑料管 | 1.安装部位:室内 2.介质:给水 3.材质、规格:S5系列PP-R给水管 De40 4.连接形式:热熔连接 5.压力试验及吹、洗设计要求:符合规范要求 6.其他说明:详见图纸设计及相关要求、规范 |  | m | 0.72
本页小计
注：为计取规费等的使用，可在表中增设其中：“定额人工费”。
表—08
分部分项工程和单价措施项目清单与计价表
工程名称：业务楼-安装 |  |  |  | 标段：襄城县基层气象台站防灾减灾能力提升工程 |  |  |  |  | 第 8 页 共 10 页
序号 | 项目编码 | 项目名称 | 项目特征描述 |  | 计量单位 | 工程量 | 金 额(元)
[7 empty] | 综合单价 | 合 价 |  | 其中
暂估价
6 | 031001006007 | 塑料管 | 1.安装部位:室内 2.介质:给水 3.材质、规格:S5系列PP-R给水管 De32 4.连接形式:热熔连接 5.压力试验及吹、洗设计要求:符合规范要求 6.其他说明:详见图纸设计及相关要求、规范 |  | m | 33.60
7 | 031001006008 | 塑料管 | 1.安装部位:室内 2.介质:给水 3.材质、规格:S5系列PP-R给水管 De25 4.连接形式:热熔连接 5.压力试验及吹、洗设计要求:符合规范要求 6.其他说明:详见图纸设计及相关要求、规范 |  | m | 0.97
8 | 031001006009 | 塑料管 | 1.安装部位:室内 2.介质:给水 3.材质、规格:S5系列PP-R给水管 De20 4.连接形式:热熔连接 5.压力试验及吹、洗设计要求:符合规范要求 6.其他说明:详见图纸设计及相关要求、规范 |  | m | 13.92
9 | 030413002004 | 凿（压)槽 | 剔槽 |  | m | 4.5
管道附件
1 | 031003001003 | 螺纹阀门 | 1.类型:止回阀 2.规格、压力等级:DN50 3.连接形式:丝接 |  | 个 | 1
本页小计
注：为计取规费等的使用，可在表中增设其中：“定额人工费”。
表—08
分部分项工程和单价措施项目清单与计价表
工程名称：业务楼-安装 |  |  |  | 标段：襄城县基层气象台站防灾减灾能力提升工程 |  |  |  |  | 第 9 页 共 10 页
序号 | 项目编码 | 项目名称 | 项目特征描述 |  | 计量单位 | 工程量 | 金 额(元)
[7 empty] | 综合单价 | 合 价 |  | 其中
暂估价
2 | 031003001004 | 螺纹阀门 | 1.类型:闸阀 2.规格、压力等级:DN50 3.连接形式:丝接 |  | 个 | 1
3 | 031003013001 | 水表 | 1.类型:水表 2.规格、压力等级:DN50 3.连接形式:螺纹连接 4.其它说明:详见相关设计、要求及规范 |  | 组 | 1
4 | 031003001005 | 螺纹阀门 | 1.名称:闸阀 2.材质:铜制 3.规格型号:DN25 4.连接方式:螺纹连接 5.其他:应满足招标文件、设计文件及有关施工验收规范要求 |  | 个 | 1
5 | 031003001006 | 螺纹阀门 | 1.名称:截止阀 2.材质:铜制 3.规格型号:DN40 4.连接方式:螺纹连接 5.其他:应满足招标文件、设计文件及有关施工验收规范要求 |  | 个 | 1
卫生器具
1 | 031004003001 | 洗脸盆 | 1.名称:洗脸盆 2.其他未尽事宜详见施工图设计、施工招标文件、现行标准及规范，并满足招标人使用功能要求 |  | 组 | 2
2 | 031004006001 | 大便器 | 1.类型:蹲便器（含全套给排水附配件） 2.其它说明:详见相关设计、要求及规范 |  | 组 | 4
3 | 031004007001 | 小便器 | 1.名称:挂式小便器 2.规格、类型:陶瓷 |  | 组 | 2
本页小计
注：为计取规费等的使用，可在表中增设其中：“定额人工费”。
表—08
分部分项工程和单价措施项目清单与计价表
工程名称：业务楼-安装 |  |  |  | 标段：襄城县基层气象台站防灾减灾能力提升工程 |  |  |  |  | 第 10 页 共 10 页
序号 | 项目编码 | 项目名称 | 项目特征描述 |  | 计量单位 | 工程量 | 金 额(元)
[7 empty] | 综合单价 | 合 价 |  | 其中
暂估价
4 | 031004014001 | 给、排水附(配)件 | 1.材质:地面扫除口 2.型号、规格:DN100 |  | 个 | 1
5 | 031004004001 | 洗涤盆 | 1.名称:洗涤盆（含全套给排水附配件） 2.其他未尽事宜详见施工图设计、施工招标文件、现行标准及规范，并满足招标人使用功能要求 |  | 组 | 2
6 | 031004014002 | 给、排水附(配)件 | 1.材质:地漏 2.型号、规格:DN50 |  | 个 | 2
分部小计
雨水
1 | 010902004003 | 屋面排水管 | 1.安装部位:室内 2.介质:雨水 3.材质、规格: UPVC管、De110 4.连接形式:粘接 |  | m | 45.85
分部小计
消防
1 | 030901013001 | 灭火器 | 1.形式:磷酸氨盐干粉灭火器 2.规格、型号:MF/ABC5 |  | 具 | 14
分部小计
措施项目
1 | 031301017002 | 脚手架搭拆 |  |  | 项 | 1
本页小计
合 计
注：为计取规费等的使用，可在表中增设其中：“定额人工费”。
表—08