## 表-08 分部分项工程和单价措施项目清单与计价表
分部分项工程和单价措施项目清单与计价表
工程名称：室外工程-土建 |  |  |  | 标段：襄城县基层气象台站防灾减灾能力提升工程-室外工程 |  |  |  |  | 第 1 页 共 4 页
序号 | 项目编码 | 项目名称 | 项目特征描述 |  | 计量单位 | 工程量 | 金 额(元)
[7 empty] | 综合单价 | 合 价 |  | 其中
暂估价
铺装工程
1 | 040203006001 | 沥青混凝土 | 1.50厚细粒沥青混凝土面层 2.50厚中粒沥青混凝土 3.乳化沥青透层 4.100厚C25 混凝土垫层 5.150厚级配碎石垫层,压实度>96%(重型击实) |  | m2 | 1455
2 | 040204002001 | 人行道块料铺设 | 人行道透水砖 1.透水广场砖100*200*60 2.30厚1:3干硬性水泥砂浆结合层 3.150厚级配碎石垫层 |  | m2 | 435
3 | 040204002002 | 人行道块料铺设 | 科普广场 1.透水广场砖100*200*60 2.30厚1:3干硬性水泥砂浆结合层 3.150厚级配碎石垫层 |  | m2 | 480
4 | 040204002003 | 人行道块料铺设 | 小汽车停车位 1.透水广场砖100*200*60 2.30厚1:3干硬性水泥砂浆结合层 3.150厚级配碎石垫层 |  | m2 | 152.64
5 | 040204002004 | 人行道块料铺设 | 电动汽车停车位 1.透水广场砖100*200*60 2.30厚1:3干硬性水泥砂浆结合层 3.150厚级配碎石垫层 |  | m2 | 115.2
6 | 040204004001 | 安砌侧(平、缘）石 | 1.材料品种、规格:芝麻灰花岗岩道牙 1000*200*100 |  | m | 91
7 | 040204004002 | 安砌侧(平、缘）石 | 1.材料品种、规格:花池花岗岩道牙 1000*350*200 |  | m | 45
本页小计
注：为计取规费等的使用，可在表中增设其中：“定额人工费”。
表—08
分部分项工程和单价措施项目清单与计价表
工程名称：室外工程-土建 |  |  |  | 标段：襄城县基层气象台站防灾减灾能力提升工程-室外工程 |  |  |  |  | 第 2 页 共 4 页
序号 | 项目编码 | 项目名称 | 项目特征描述 |  | 计量单位 | 工程量 | 金 额(元)
[7 empty] | 综合单价 | 合 价 |  | 其中
暂估价
8 | 040204004003 | 安砌侧(平、缘）石 | 1.材料品种、规格:沥青路 混凝土道牙1000*120*250 |  | m | 855
9 | 040204002005 | 人行道块料铺设 | 1.300*900*20花岗石板路 |  | m2 | 35.1
分部小计
土方回填
1 | 010103001006 | 回填方 | 1.购土回填300mm深,压实度≥96%(重型击实) |  | m3 | 2515.5
分部小计
围墙工程
1 | 010101004001 | 挖基坑土方 | 挖一般土方 【工程内容】 1.土方开挖（综合考虑土质、深度、开挖方式） 2.排除地下障碍物 3.工作面内排水 4.土方归堆，堆放整齐 5.其他 |  | m3 | 1255.59
2 | 010103001007 | 回填方 | 土(石)方回填(按清单量) 【工程内容】 1.回填土（回填方式、土方来源） 2.分层碾压、夯实 3.土方场内外运输（综合考虑） |  | m3 | 1079.65
3 | 010103002003 | 余方弃置 | 综合考虑余方弃置5公里以内 |  | m3 | 175.94
4 | 010404001002 | 垫层 | C15混凝土垫层 【工程内容】 1.C15混凝土制作、运输、浇筑、振捣、养护综合考虑 |  | m3 | 34.46
5 | 010501003001 | 独立基础 | 【工程内容】 1.独立基础 2.商品砼强度等级C30 |  | m3 | 0.6
本页小计
注：为计取规费等的使用，可在表中增设其中：“定额人工费”。
表—08
分部分项工程和单价措施项目清单与计价表
工程名称：室外工程-土建 |  |  |  | 标段：襄城县基层气象台站防灾减灾能力提升工程-室外工程 |  |  |  |  | 第 3 页 共 4 页
序号 | 项目编码 | 项目名称 | 项目特征描述 |  | 计量单位 | 工程量 | 金 额(元)
[7 empty] | 综合单价 | 合 价 |  | 其中
暂估价
6 | 010502001001 | 矩形柱 | 【工程内容】 1.混凝土柱 2.商品砼强度等级C30 |  | m3 | 1
7 | 010515001012 | 现浇构件钢筋 | 现浇混凝土钢筋 【工程内容】 1.三级钢Φ10以内螺纹钢，制作、运输、安装、绑扎 2.其他 |  | t | 0.013
8 | 010515001013 | 现浇构件钢筋 | 现浇混凝土钢筋 【工程内容】 1.三级钢Φ18以内螺纹钢，制作、运输、安装、绑扎 2.其他 |  | t | 0.086
9 | 010515001014 | 现浇构件钢筋 | 现浇混凝土钢筋 【工程内容】 1、三级钢Φ10以内螺纹钢箍筋，制作、运输、安装、绑扎 2、其他 |  | t | 0.138
10 | 010401001004 | 砖基础 | 地面以下砖砌体基础 【工程内容】 1.MU15烧结页岩普通砖 2.M10水泥砂浆 |  | m3 | 142.39
11 | 010402001003 | 实心砖墙 | 地面以上砖砌体 【工程内容】 1.墙厚240 2.混合砂浆 M7.5 |  | m3 | 75.94
12 | 010402002001 | 砌块柱 | 1.砌块品种、规格、强度等级:烧结煤矸石普通砖 2.砂浆强度等级:水泥砂浆M7.5 |  | m3 | 17.26
13 | 011201001007 | 块料外墙面 | 墙体类型:面砖外墙面 1.20厚1:3水泥砂浆 2.外贴200*400仿石面砖 |  | m2 | 866.7
14 | 011503001001 | 金属扶手、栏杆、栏板 | 围墙栏杆 |  | m | 394.38
分部小计
本页小计
注：为计取规费等的使用，可在表中增设其中：“定额人工费”。
表—08
分部分项工程和单价措施项目清单与计价表
工程名称：室外工程-土建 |  |  |  | 标段：襄城县基层气象台站防灾减灾能力提升工程-室外工程 |  |  |  |  | 第 4 页 共 4 页
序号 | 项目编码 | 项目名称 | 项目特征描述 |  | 计量单位 | 工程量 | 金 额(元)
[7 empty] | 综合单价 | 合 价 |  | 其中
暂估价
措施项目
1 | 011705001001 | 大型机械设备进出场及安拆 | 1.沥青摊铺机、挖掘机进出场费 |  | 项 | 1
本页小计
合 计
注：为计取规费等的使用，可在表中增设其中：“定额人工费”。
表—08