## 表-08 分部分项工程和单价措施项目清单与计价表
分部分项工程和单价措施项目清单与计价表
工程名称：室外工程-安装 |  |  |  | 标段：襄城县基层气象台站防灾减灾能力提升工程-室外工程 |  |  |  |  | 第 1 页 共 7 页
序号 | 项目编码 | 项目名称 | 项目特征描述 |  | 计量单位 | 工程量 | 金 额(元)
[7 empty] | 综合单价 | 合 价 |  | 其中
暂估价
电气工程
强电
1 | 040803001003 | 电缆 | 1.名称:电力电缆 2.规格:WDZB-YJY22-4*25 3.材质:铜芯电缆 |  | m | 258.89
2 | 040803001004 | 电缆 | 1.名称:电力电缆 2.规格:WDZB-YJY22-4*35 3.材质:铜芯电缆 |  | m | 80.3
3 | 040803001005 | 电缆 | 1.名称:电力电缆 2.规格:WDZB-YJY-5*16 3.材质:铜芯电缆 |  | m | 37.61
4 | 040803001006 | 电缆 | 1.名称:电力电缆 2.规格:WDZB-YJY-5*10 3.材质:铜芯电缆 |  | m | 163.65
5 | 040803001007 | 电缆 | 1.名称:电力电缆 2.规格:WDZB-YJY-5*4 3.材质:铜芯电缆 |  | m | 12.43
6 | 030408006001 | 电力电缆头 | 1.名称:电力电缆头 2.规格:35mm2以下 |  | 个 | 8
7 | 030408006002 | 电力电缆头 | 1.名称:电力电缆头 2.规格:16mm2以下 |  | 个 | 2
8 | 030408006003 | 电力电缆头 | 1.名称:电力电缆头 2.规格:10mm2以下 |  | 个 | 4
9 | 030411001007 | 配管 | 1.名称:配管 2.材质:SC65 3.配置形式:埋地 |  | m | 93.51
10 | 030411001008 | 配管 | 1.名称:配管 2.材质:SC50 3.配置形式:埋地 |  | m | 47.5
11 | 030411001009 | 配管 | 1.名称:配管 2.材质:SC80 3.配置形式:埋地 |  | m | 65.84
本页小计
注：为计取规费等的使用，可在表中增设其中：“定额人工费”。
表—08
分部分项工程和单价措施项目清单与计价表
工程名称：室外工程-安装 |  |  |  | 标段：襄城县基层气象台站防灾减灾能力提升工程-室外工程 |  |  |  |  | 第 2 页 共 7 页
序号 | 项目编码 | 项目名称 | 项目特征描述 |  | 计量单位 | 工程量 | 金 额(元)
[7 empty] | 综合单价 | 合 价 |  | 其中
暂估价
12 | 010507003001 | 电缆沟、地沟 | 砖砌电缆沟 1.C10垫层 2.面层厚度、砂浆配合比:20厚水泥砂浆,内掺5%防水砂浆 3.预应力混凝土盖板 4.挖填土 |  | m | 153.1
路灯
1 | 030412007001 | 一般路灯 | 1.名称:庭院路灯 2.规格:32W 3.灯杆材质、规格:H=2.5m 4.灯杆形式（单、双）:单 |  | 套 | 14
2 | 030412001002 | 普通灯具 | 1.名称:圆球灯 2.铁质，86接线盒 |  | 套 | 65
3 | 010501006001 | 设备基础 | 1.庭院灯基础 2.混凝土强度等级:C20 3.灌浆材料及其强度等级:300*300*600mm |  | 座 | 14
4 | 030411004005 | 配线 | 1.名称:照明配线 2.规格:WDN-BYJ2.5 |  | m | 2508.18
5 | 030411001010 | 配管 | 1.名称:配管 2.材质:PC25 3.配置形式:埋地 |  | m | 281.31
6 | 030411001011 | 配管 | 1.名称:配管 2.材质:SC20 3.配置形式:明敷 |  | m | 35.61
7 | 030411001012 | 配管 | 1.名称:配管 2.材质:SC25 3.配置形式:明敷 |  | m | 35.61
8 | 010101003002 | 挖沟槽土方 | 1.土壤类别:一、二类土 2.挖土深度:1米以内 |  | m3 | 50.64
9 | 010103001002 | 回填方 | 1.密实度要求:夯填 |  | m3 | 49.88
安防监控
1 | 030502005001 | 双绞线缆 | 1.名称:监控线 2.规格:Cat6-UTP 3.线缆对数:4 |  | m | 28.8
本页小计
注：为计取规费等的使用，可在表中增设其中：“定额人工费”。
表—08
分部分项工程和单价措施项目清单与计价表
工程名称：室外工程-安装 |  |  |  | 标段：襄城县基层气象台站防灾减灾能力提升工程-室外工程 |  |  |  |  | 第 3 页 共 7 页
序号 | 项目编码 | 项目名称 | 项目特征描述 |  | 计量单位 | 工程量 | 金 额(元)
[7 empty] | 综合单价 | 合 价 |  | 其中
暂估价
2 | 030411004006 | 配线 | 1.名称:监控线 2.规格:RVV2*2.0 |  | m | 28.8
3 | 030507008001 | 监控摄像设备 | 1.名称:室外枪型彩色摄像机 2.安装方式:3.0米立杆安装 |  | 台 | 18
4 | 010501006002 | 设备基础 | 1.摄像机立杆基础 2.混凝土强度等级:C20 3.灌浆材料及其强度等级:300*300*600mm |  | 座 | 7
5 | 030502003001 | 分线接线箱（盒） | 1.名称:室外安防箱 2.规格:300*200*180mm |  | 个 | 7
6 | 040803001008 | 电缆 | 1.名称:电力电缆 2.规格:YJY-3*2.5 3.材质:铜芯电缆 |  | m | 297.65
7 | 030502007001 | 光缆 | 1.名称:8芯单模光纤 2.敷设方式:埋地穿管 |  | m | 591.33
8 | 030411001013 | 配管 | 1.名称:HDPE硅芯管 2.规格:DN40 3.配置形式:埋地敷设 |  | m | 523.58
9 | 040205001001 | 人（手)孔井 | 1.名称:手孔井 2.规格尺寸:SK1，840*350mm 铸铁井盖 3.参照图集:07SD101-8第120页 4.其他未尽事宜详见施工图设计、施工招标文件、现行标准及规范，并满足招标人使用功能要求 |  | 座 | 7
10 | 010101003003 | 挖沟槽土方 | 1.土壤类别:一、二类土 2.挖土深度:1米以内 |  | m3 | 47.12
11 | 010103001003 | 回填方 | 1.密实度要求:夯填 |  | m3 | 46.74
本页小计
注：为计取规费等的使用，可在表中增设其中：“定额人工费”。
表—08
分部分项工程和单价措施项目清单与计价表
工程名称：室外工程-安装 |  |  |  | 标段：襄城县基层气象台站防灾减灾能力提升工程-室外工程 |  |  |  |  | 第 4 页 共 7 页
序号 | 项目编码 | 项目名称 | 项目特征描述 |  | 计量单位 | 工程量 | 金 额(元)
[7 empty] | 综合单价 | 合 价 |  | 其中
暂估价
分部小计
给排水、雨水
给水
1 | 031001007001 | 复合管 | 1.安装部位:室外 2.材质、规格:DN100 3.连接形式:电熔连接 4.压力试验及吹、洗设计要求:水压试验、水冲洗 |  | m | 30.54
2 | 031001007002 | 复合管 | 1.安装部位:室外 2.材质、规格:DN50 3.连接形式:电熔连接 4.压力试验及吹、洗设计要求:水压试验、水冲洗 |  | m | 30.38
3 | 031003001001 | 螺纹阀门 | 1.类型:闸阀 2.规格、压力等级:DN100 3.其它未尽事宜详见图纸及相关设计规范 |  | 个 | 3
4 | 031003001002 | 螺纹阀门 | 1.类型:止回阀 2.规格、压力等级:DN100 3.其它未尽事宜详见图纸及相关设计规范 |  | 个 | 1
5 | 031003012001 | 倒流防止器 | 1.材质:倒流防止器 2.型号、规格:DN100 3.连接形式:法兰 |  | 套 | 1
6 | 030901011001 | 室外消火栓 | 1.安装方式:室外消火栓 2.其它未尽事宜详见图纸及相关设计规范 |  | 套 | 1
排水
本页小计
注：为计取规费等的使用，可在表中增设其中：“定额人工费”。
表—08
分部分项工程和单价措施项目清单与计价表
工程名称：室外工程-安装 |  |  |  | 标段：襄城县基层气象台站防灾减灾能力提升工程-室外工程 |  |  |  |  | 第 5 页 共 7 页
序号 | 项目编码 | 项目名称 | 项目特征描述 |  | 计量单位 | 工程量 | 金 额(元)
[7 empty] | 综合单价 | 合 价 |  | 其中
暂估价
1 | 031001006001 | 塑料管 | 1.安装部位:室内 2.介质:污水 3.材质、规格:De400 4.连接形式:胶圈 5.压力试验及吹、洗设计要求:符合规范要求 6.其他说明:详见图纸设计及相关要求、规范 |  | m | 60.00
2 | 040504008001 | 整体化粪池 | 1.材质:钢筋混凝土化粪池 2.型号、规格:4B 有效容积20m3 3.图集12YS8-235-246 |  | 座 | 1
3 | 040504001001 | 砌筑井 | 1.圆形污水检查井 2.重型球墨铸铁井盖 |  | 座 | 3
4 | 040504001002 | 砌筑井 | 1.圆形沉泥井 2.重型球墨铸铁井盖 |  | 座 | 1
雨水
1 | 040504001003 | 砌筑井 | 1.圆形雨水检查井 2.雨水检查井采用φ700mm的圆形砖砌检查井，井底设置流槽，参照图集02S515-P10 |  | 座 | 11
2 | 040504009001 | 雨水口 | 1.雨水口 2.图集参照16S518-P11 |  | 座 | 27
3 | 040501004001 | 塑料管 | 1.安装部位:室外 2.介质:雨水 3.材质、规格:De400 SN8 4.连接形式:胶圈 5.压力试验及吹、洗设计要求:符合规范要求 6.其他说明:详见图纸设计及相关要求、规范 |  | m | 168.8
本页小计
注：为计取规费等的使用，可在表中增设其中：“定额人工费”。
表—08
分部分项工程和单价措施项目清单与计价表
工程名称：室外工程-安装 |  |  |  | 标段：襄城县基层气象台站防灾减灾能力提升工程-室外工程 |  |  |  |  | 第 6 页 共 7 页
序号 | 项目编码 | 项目名称 | 项目特征描述 |  | 计量单位 | 工程量 | 金 额(元)
[7 empty] | 综合单价 | 合 价 |  | 其中
暂估价
4 | 040501004002 | 塑料管 | 1.安装部位:室外 2.介质:雨水 3.材质、规格:De200 PE实壁管 4.连接形式:胶圈 5.压力试验及吹、洗设计要求:符合规范要求 6.其他说明:详见图纸设计及相关要求、规范 |  | m | 232.53
土方
1 | 010101003004 | 挖沟槽土方 | 1.土壤类别:一、二类土 2.挖土深度:1米以内 |  | m3 | 334.36
2 | 010103001004 | 回填方 | 1.密实度要求:夯填 |  | m3 | 198.72
分部小计
水罐
1 | 010404001001 | 垫层 | C15混凝土垫层 【工程内容】 1.C15混凝土制作、运输、浇筑、振捣、养护综合考虑 |  | m3 | 0.66
2 | 010401001002 | 砖基础 | 地面以下砖砌体基础 【工程内容】 1.MU15烧结页岩普通砖 2.M10水泥砂浆 |  | m3 | 5.24
3 | 010507005002 | 扶手、压顶 | 压顶 |  | m3 | 0.17
4 | 011201001003 | 墙面一般抹灰 | 1：2水泥砂浆 |  | m2 | 9.24
5 | 030109011001 | 潜水泵 | 1.名称:潜水泵 2.规格:200QJ20-45 5KW 3.其它未尽事宜详见图纸及相关设计规范 |  | 台 | 1
本页小计
注：为计取规费等的使用，可在表中增设其中：“定额人工费”。
表—08
分部分项工程和单价措施项目清单与计价表
工程名称：室外工程-安装 |  |  |  | 标段：襄城县基层气象台站防灾减灾能力提升工程-室外工程 |  |  |  |  | 第 7 页 共 7 页
序号 | 项目编码 | 项目名称 | 项目特征描述 |  | 计量单位 | 工程量 | 金 额(元)
[7 empty] | 综合单价 | 合 价 |  | 其中
暂估价
6 | 031001001001 | 镀锌钢管 | 1.安装部位:管井 2.介质:水 3.规格、压力等级:DN65 4.其它未尽事宜详见图纸及相关设计规范 |  | m | 50
7 | 030408001001 | 电力电缆 | 1.名称:防水电缆 2.型号:YZ-4*10 3.规格:10mm2以下 4.其它未尽事宜详见图纸及相关设计规范 |  | m | 80
8 | 030113023001 | 无塔供水罐 | 1.名称:无塔不锈钢供水罐 2.型号:壁厚8mm 3.质量:5T 4.其它未尽事宜详见图纸及相关设计规范 |  | 台 | 1
9 | 01B001 | 井 | 1.70米深井 2.其它未尽事宜详见图纸及相关设计规范 |  | m | 70
分部小计
措施项目
本页小计
合 计
注：为计取规费等的使用，可在表中增设其中：“定额人工费”。
表—08