## 表-08 分部分项工程和单价措施项目清单与计价表
分部分项工程和单价措施项目清单与计价表
工程名称：配电房建筑 |  |  |  | 标段：襄城县基层气象台站防灾减灾能力提升工程-室外工程 |  |  |  |  | 第 1 页 共 6 页
序号 | 项目编码 | 项目名称 | 项目特征描述 |  | 计量单位 | 工程量 | 金 额(元)
[7 empty] | 综合单价 | 合 价 |  | 其中
暂估价
| A | 建筑工程
| A.1 | 土石方工程
1 | 010101001002 | 平整场地 | 1.土壤类别:一、二类土 |  | m2 | 34.02
2 | 010101003005 | 挖沟槽土方 | 挖一般土方 【工程内容】 1.土方开挖（综合考虑土质、深度、开挖方式） 2.土方归堆，堆放整齐 3.其他 |  | m3 | 48.28
3 | 010103001005 | 回填方 | 土(石)方回填(按清单量) 【工程内容】 1.回填土（回填方式、土方来源） 2.分层碾压、夯实 3.土方场内外运输（综合考虑） |  | m3 | 38.35
4 | 010103002002 | 余方弃置 | 综合考虑余方弃置5公里以内 |  | m3 | 9.93
| A.4 | 砌筑工程
1 | 010401001003 | 砖基础 | 地面以下砖砌体基础及台阶挡墙 【工程内容】 1.MU20烧结页岩普通砖 2.M10水泥砂浆 |  | m3 | 6.81
2 | 010402001002 | 砌块墙 | 地面以上砌块墙 【工程内容】 1.墙厚200 2.预拌砌筑砂浆 M5.0 |  | m3 | 16.12
| A.5 | 混凝土及钢筋混凝土工程
1 | 010501001002 | 垫层 | 【工程内容】 1.垫层 2.商品砼强度等级C20 |  | m3 | 1.79
2 | 010502002002 | 构造柱 | 【工程内容】 1.混凝土构造柱 2.商品砼强度等级C25 |  | m3 | 1.1
本页小计
注：为计取规费等的使用，可在表中增设其中：“定额人工费”。
表—08
分部分项工程和单价措施项目清单与计价表
工程名称：配电房建筑 |  |  |  | 标段：襄城县基层气象台站防灾减灾能力提升工程-室外工程 |  |  |  |  | 第 2 页 共 6 页
序号 | 项目编码 | 项目名称 | 项目特征描述 |  | 计量单位 | 工程量 | 金 额(元)
[7 empty] | 综合单价 | 合 价 |  | 其中
暂估价
3 | 010503004002 | 圈梁 | 【工程内容】 1.混凝土圈梁 2.商品砼强度等级C25 |  | m3 | 2.61
4 | 010503005002 | 过梁 | 【工程内容】 1.混凝土过梁 2.商品砼强度等级C25 |  | m3 | 0.1
5 | 010505003002 | 平板 | 【工程内容】 1.混凝土平板 2.商品砼强度等级C25 |  | m3 | 3.44
6 | 010505008002 | 雨篷、悬挑板、阳台板 | 【工程内容】 1.混凝土雨篷、悬挑板 2.商品砼强度等级C25 |  | m3 | 0.14
7 | 010507005003 | 扶手、压顶 | 【工程内容】 1.女儿墙压顶 2.商品砼强度等级C25 |  | m3 | 0.67
8 | 010515001006 | 现浇构件钢筋 | 1.砌体内加固钢筋 |  | t | 0.070
9 | 010515001007 | 现浇构件钢筋 | 现浇混凝土钢筋 【工程内容】 1.三级钢Φ10以内螺纹钢，制作、运输、安装、绑扎 2.其他 |  | t | 0.301
10 | 010515001008 | 现浇构件钢筋 | 现浇混凝土钢筋 【工程内容】 1.三级钢Φ18以内螺纹钢，制作、运输、安装、绑扎 2.其他 |  | t | 0.336
11 | 010515001009 | 现浇构件钢筋 | 现浇混凝土钢筋 【工程内容】 1.三级钢Φ25以内螺纹钢，制作、运输、安装、绑扎 2.其他 |  | t | 0.041
12 | 010515001010 | 现浇构件钢筋 | 现浇混凝土钢筋 【工程内容】 1、箍筋 圆钢HPB300 直径 ≤10mm，制作、运输、安装、绑扎 2、其他 |  | t | 0.001
本页小计
注：为计取规费等的使用，可在表中增设其中：“定额人工费”。
表—08
分部分项工程和单价措施项目清单与计价表
工程名称：配电房建筑 |  |  |  | 标段：襄城县基层气象台站防灾减灾能力提升工程-室外工程 |  |  |  |  | 第 3 页 共 6 页
序号 | 项目编码 | 项目名称 | 项目特征描述 |  | 计量单位 | 工程量 | 金 额(元)
[7 empty] | 综合单价 | 合 价 |  | 其中
暂估价
13 | 010515001011 | 现浇构件钢筋 | 现浇混凝土钢筋 【工程内容】 1、三级钢Φ10以内螺纹钢箍筋，制作、运输、安装、绑扎 2、其他 |  | t | 0.085
| A.8 | 门窗工程
1 | 010802004003 | 防盗门 | 1.门代号及洞口尺寸:成品防盗门M-1 900*2500 |  | m2 | 2.25
2 | 010807001002 | 金属（塑钢、断桥）窗 | 1.框、扇材质:80系列断桥铝合金窗框中空玻璃 2.均设推拉窗 |  | m2 | 2.70
屋面工程
不上人保温屋面
1 | 010902003004 | 屋面刚性层 | 1.30厚C20细石混凝土 |  | m2 | 28.64
2 | 010902001003 | 屋面卷材防水 | 1.防水层：2层3厚SBS改性沥青防水卷材 |  | m2 | 34
3 | 010902001004 | 屋面卷材防水附加层 | 1.防水层：3厚SBS改性沥青防水卷材 |  | m2 | 10.72
4 | 010902002002 | 屋面涂膜防水 | 1.防水层：1.5厚聚氨酯防水涂料 |  | m2 | 34
5 | 011001001003 | 保温隔热屋面 | 1.泡沫混凝土最薄处30厚找坡抹平 |  | m2 | 28.64
雨篷顶
1 | 010902003005 | 屋面找平层 | 1.20厚防水砂浆掺防水粉 20mm厚 |  | m2 | 1.35
| A.11 | 楼地面装饰工程
其它
1 | 011101003002 | 细石混凝土楼地面 | 地面基层 1.60厚C15混凝土 2.150厚3：7灰土 |  | m2 | 28.64
2 | 011102003002 | 水泥砂浆楼地面 | 1.20厚1:2水泥砂浆 2.素水泥浆界面剂 |  | m2 | 28.64
踢脚线
本页小计
注：为计取规费等的使用，可在表中增设其中：“定额人工费”。
表—08
分部分项工程和单价措施项目清单与计价表
工程名称：配电房建筑 |  |  |  | 标段：襄城县基层气象台站防灾减灾能力提升工程-室外工程 |  |  |  |  | 第 4 页 共 6 页
序号 | 项目编码 | 项目名称 | 项目特征描述 |  | 计量单位 | 工程量 | 金 额(元)
[7 empty] | 综合单价 | 合 价 |  | 其中
暂估价
1 | 011105001001 | 水泥砂浆踢脚线 | 一、踢脚1A 1.6厚1:3水泥砂浆2.6厚1:2水泥砂浆抹面压光 |  | m2 | 3.22
| A.12 | 墙、柱面装饰与隔断、幕墙工程
其它
1 | 011201001004 | 墙面一般抹灰 | 一、内墙 1.2厚配套专用界面砂浆批刮 2.7厚1：1：6水泥石灰砂浆 3.6厚1：0.5：3水泥石灰砂浆抹平 |  | m2 | 63.23
2 | 011407001003 | 墙面喷刷涂料 | 1.外刷白色内墙乳胶漆二遍 |  | m2 | 63.23
女儿墙内侧
1 | 011201001005 | 墙面一般抹灰 | 1.15厚1：2水泥砂浆抹光 |  | m2 | 12.86
2 | 011407001004 | 墙面喷刷涂料 | 1.外刷白色外墙乳胶漆二遍 |  | m2 | 12.86
外墙
1 | 011201001006 | 墙面一般抹灰 | 外墙1：外墙涂料外墙面 （12YJ1 外墙6A;） 1.9厚1:3水泥砂浆 2.6厚1:2.5水泥砂浆找平 3.5厚干粉类聚合物水泥防水砂浆，中间压入一层耐碱玻璃纤维网布 4.喷或滚刷底涂料一遍，喷或滚刷面层涂料二遍 |  | m2 | 77.13
天棚工程
室内顶棚
本页小计
注：为计取规费等的使用，可在表中增设其中：“定额人工费”。
表—08
分部分项工程和单价措施项目清单与计价表
工程名称：配电房建筑 |  |  |  | 标段：襄城县基层气象台站防灾减灾能力提升工程-室外工程 |  |  |  |  | 第 5 页 共 6 页
序号 | 项目编码 | 项目名称 | 项目特征描述 |  | 计量单位 | 工程量 | 金 额(元)
[7 empty] | 综合单价 | 合 价 |  | 其中
暂估价
1 | 011301001002 | 天棚抹灰 | 顶 1、现浇钢筋混凝土板底面清理干净 2、5厚1：3水泥砂浆打底 3、3厚1：2水泥砂浆抹平 4、合成树脂乳液内墙涂料 |  | m2 | 31.47
雨篷底
1 | 011406001002 | 抹灰面油漆 | 1.雨棚底部刷白色外墙乳胶漆二遍 |  | m2 | 1.35
其他工程
散水坡道台阶
1 | 010507001002 | 散水 | 散水 1.60厚C20混凝土,撒1:1水泥细砂压实赶光 2.150厚3:7灰土 3.素土夯实,向外坡3%-5% 4.沥青胶泥嵌缝 |  | m2 | 22.91
2 | 010507004002 | 台阶 | 水泥砂浆台阶 【工作内容】 1.20厚水泥砂浆 2.素水泥浆结合层一道 3.60厚C20混凝土(厚度不包括踏步三角部分)，台阶面向外坡1% 4.300厚3:7灰土分两步夯实 5.素土夯实 |  | m2 | 1.5
屋面排水管
1 | 010902004002 | 屋面排水管 | 1.排水管品种、规格:φ≤110mm |  | m | 6.9
分部小计
措施项目
1 | 011701001002 | 综合脚手架 | 1.综合脚手架 |  | m2 | 34.02
2 | 011703001002 | 垂直运输 | 1.垂直运输 |  | m2 | 34.02
3 | 011702001002 | 基础 | 1.垫层模板 2.接触面积 |  | m2 | 4.48
本页小计
注：为计取规费等的使用，可在表中增设其中：“定额人工费”。
表—08
分部分项工程和单价措施项目清单与计价表
工程名称：配电房建筑 |  |  |  | 标段：襄城县基层气象台站防灾减灾能力提升工程-室外工程 |  |  |  |  | 第 6 页 共 6 页
序号 | 项目编码 | 项目名称 | 项目特征描述 |  | 计量单位 | 工程量 | 金 额(元)
[7 empty] | 综合单价 | 合 价 |  | 其中
暂估价
4 | 011702003002 | 构造柱 | 1.构造柱模板 2.接触面积 |  | m2 | 8.96
5 | 011702008002 | 圈梁 | 1.圈梁模板 2.接触面积 |  | m2 | 19.35
6 | 011702009002 | 过梁 | 1.过梁模板 2.接触面积 |  | m2 | 1.52
7 | 011702016002 | 平板 | 1.平板模板 2.接触面积 |  | m2 | 27.43
8 | 011702023002 | 雨篷、悬挑板、阳台板 | 1.悬挑板模板 2.接触面积 |  | m2 | 1.35
9 | 011702028002 | 压顶 | 压顶 |  | m2 | 4.48
本页小计
合 计
注：为计取规费等的使用，可在表中增设其中：“定额人工费”。
表—08