## 表-08 分部分项工程和单价措施项目清单与计价表
分部分项工程和单价措施项目清单与计价表
工程名称：门卫、配电房安装 |  |  |  | 标段：襄城县基层气象台站防灾减灾能力提升工程-室外工程 |  |  |  |  | 第 1 页 共 4 页
序号 | 项目编码 | 项目名称 | 项目特征描述 |  | 计量单位 | 工程量 | 金 额(元)
[7 empty] | 综合单价 | 合 价 |  | 其中
暂估价
门卫房
1 | 030404017001 | 配电箱 | 1.名称:门卫房配电箱AL1 2.规格:550X700X100 3.安装方式:距地高度1.8米 |  | 台 | 1
2 | 030404017002 | 配电箱 | 1.名称:科普广场配电箱AL2 2.规格:450X370X100 3.安装方式:距地高度1.8米 |  | 台 | 1
3 | 030404017003 | 配电箱 | 1.名称:路灯控制箱 2.规格:450X370X150 3.安装方式:箱体户外落地明装,防水IP45 |  | 台 | 1
4 | 030411001001 | 配管 | 1.名称:配管 2.材质:PC 3.规格:16 |  | m | 12.7
5 | 030411004001 | 配线 | 1.名称:照明配线 2.规格:WDN.BYJ2.5 |  | m | 175.52
6 | 030411001002 | 配管 | 1.名称:配管 2.材质:PC 3.规格:20 |  | m | 35.38
7 | 030411004002 | 配线 | 1.名称:动力配线 2.规格:WDN.BYJ4 |  | m | 115.26
8 | 030411001003 | 配管 | 1.名称:镀锌钢管 2.规格:DN25mm 3.配置形式:埋地敷设 |  | m | 35.61
9 | 040803001001 | 电缆 | 1.名称:电力电缆 2.规格:WDZ-YJY-5*2.5 3.材质:铜芯电缆 |  | m | 14.41
10 | 040803001002 | 电缆 | 1.名称:电力电缆 2.规格:WDZ-YJY-5*6 3.材质:铜芯电缆 |  | m | 8.82
11 | 030411001004 | 配管 | 1.名称:配管 2.材质:SC32 3.配置形式:埋地 |  | m | 6.6
12 | 030413002001 | 凿（压)槽 | 剔槽 |  | m | 12
本页小计
注：为计取规费等的使用，可在表中增设其中：“定额人工费”。
表—08
分部分项工程和单价措施项目清单与计价表
工程名称：门卫、配电房安装 |  |  |  | 标段：襄城县基层气象台站防灾减灾能力提升工程-室外工程 |  |  |  |  | 第 2 页 共 4 页
序号 | 项目编码 | 项目名称 | 项目特征描述 |  | 计量单位 | 工程量 | 金 额(元)
[7 empty] | 综合单价 | 合 价 |  | 其中
暂估价
13 | 030412001001 | 普通灯具 | 1.名称:防水防尘灯 2.规格:1*30W 3.类型:吸顶式 |  | 套 | 2
14 | 030412005001 | 荧光灯 | 1.名称:单管荧光灯 2.规格:1*35W 3.安装形式:吸顶 |  | 套 | 2
15 | 030404034001 | 照明开关 | 1.名称:双联开关 2.规格:250V,6A 3.安装方式:暗装，安装高度1.3m |  | 个 | 2
16 | 030404035001 | 插座 | 1.名称:单相二、三极暗插座 2.规格:250V,10A 安全型 3.安装方式:暗装，安装高度0.6m |  | 个 | 7
17 | 030404035002 | 插座 | 1.名称:挂机空调插座 2.规格:250V,16A 安全型 3.安装方式:暗装，安装高度2.3m |  | 个 | 1
18 | 030409008001 | 等电位端子箱、测试板 | 1.名称:接地测试卡 |  | 套 | 2
19 | 030409002001 | 接地母线 | 1.名称:接地母线 2.材质:不锈钢扁钢40*4 |  | m | 5
20 | 030409004001 | 均压环 | 1.名称:基础均压环 |  | m | 17.4
21 | 030404017004 | 配电箱 | 1.名称:总等电位箱 |  | 台 | 1
22 | 030409002002 | 接地母线 | 1.名称:接地母线 2.材质:热镀锌扁钢40*4 |  | m | 0.65
23 | 030404035003 | 插座 | 1.名称:信息插双扣座 2.安装方式:暗装，安装高度0.6m |  | 个 | 1
24 | 031002003001 | 套管 | 1.名称、类型:防水套管 2.规格:GG25 |  | 个 | 1
分部小计
配电房
本页小计
注：为计取规费等的使用，可在表中增设其中：“定额人工费”。
表—08
分部分项工程和单价措施项目清单与计价表
工程名称：门卫、配电房安装 |  |  |  | 标段：襄城县基层气象台站防灾减灾能力提升工程-室外工程 |  |  |  |  | 第 3 页 共 4 页
序号 | 项目编码 | 项目名称 | 项目特征描述 |  | 计量单位 | 工程量 | 金 额(元)
[7 empty] | 综合单价 | 合 价 |  | 其中
暂估价
1 | 030404017005 | 配电箱 | 1.名称:AP1 2.安装方式:底部敷设10#热镀锌槽钢基础 |  | 台 | 1
2 | 030404017006 | 配电箱 | 1.名称:配电间照明箱AL1 2.规格:450X370X100 3.安装方式:距地高度1.8米 |  | 台 | 1
3 | 030412005002 | 荧光灯 | 1.名称:单管荧光灯 2.规格:1*35W 3.安装形式:吸顶 |  | 套 | 4
4 | 030404034002 | 照明开关 | 1.名称:双联开关 2.规格:250V,6A 3.安装方式:暗装，安装高度1.3m |  | 个 | 2
5 | 030404035004 | 插座 | 1.名称:单相二、三极暗插座 2.规格:250V,10A 安全型 3.安装方式:暗装，安装高度0.6m |  | 个 | 6
6 | 030404035005 | 插座 | 1.名称:柜机空调插座 2.规格:250V,16A 安全型 3.安装方式:暗装，安装高度2.3m |  | 个 | 1
7 | 030404033001 | 风扇 | 1.名称:排风扇 2.规格:250V 90W |  | 台 | 1
8 | 030411001005 | 配管 | 1.名称:配管 2.材质:PC 3.规格:16 |  | m | 24.77
9 | 030411004003 | 配线 | 1.名称:照明配线 2.规格:WDN.BYJ2.5 |  | m | 80.43
10 | 030411001006 | 配管 | 1.名称:配管 2.材质:PC 3.规格:20 |  | m | 29.02
11 | 030413002002 | 凿（压)槽 | 剔槽 |  | m | 8.8
12 | 030411004004 | 配线 | 1.名称:配线 2.规格:WDN.BYJ4 |  | m | 91.98
本页小计
注：为计取规费等的使用，可在表中增设其中：“定额人工费”。
表—08
分部分项工程和单价措施项目清单与计价表
工程名称：门卫、配电房安装 |  |  |  | 标段：襄城县基层气象台站防灾减灾能力提升工程-室外工程 |  |  |  |  | 第 4 页 共 4 页
序号 | 项目编码 | 项目名称 | 项目特征描述 |  | 计量单位 | 工程量 | 金 额(元)
[7 empty] | 综合单价 | 合 价 |  | 其中
暂估价
13 | 031002003002 | 套管 | 1.名称、类型:防水套管 2.规格:GG100 |  | 个 | 5
14 | 031002003003 | 套管 | 1.名称、类型:防水套管 2.规格:GG160 |  | 个 | 4
15 | 030404017007 | 配电箱 | 1.名称:总等电位箱 |  | 台 | 1
16 | 030409008002 | 等电位端子箱、测试板 | 1.名称:接地测试卡 |  | 套 | 2
17 | 030409002003 | 接地母线 | 1.名称:接地母线 2.材质:不锈钢扁钢40*4 |  | m | 5
18 | 030409004002 | 均压环 | 1.名称:基础均压环 |  | m | 22.4
19 | 030409002004 | 接地母线 | 1.名称:接地母线 2.材质:热镀锌扁钢40*4 |  | m | 0.65
分部小计
措施项目
1 | 031301017001 | 脚手架搭拆 |  |  | 项 | 1
本页小计
合 计
注：为计取规费等的使用，可在表中增设其中：“定额人工费”。
表—08