## 表-08 分部分项工程和单价措施项目清单与计价表
分部分项工程和单价措施项目清单与计价表
工程名称：门卫及大门建筑 |  |  |  | 标段：襄城县基层气象台站防灾减灾能力提升工程-室外工程 |  |  |  |  | 第 1 页 共 6 页
序号 | 项目编码 | 项目名称 | 项目特征描述 |  | 计量单位 | 工程量 | 金 额(元)
[7 empty] | 综合单价 | 合 价 |  | 其中
暂估价
| A | 建筑工程
| A.1 | 土石方工程
1 | 010101001001 | 平整场地 | 1.土壤类别:一、二类土 |  | m2 | 21.27
2 | 010101003001 | 挖沟槽土方 | 挖一般土方 【工程内容】 1.土方开挖（综合考虑土质、深度、开挖方式） 2.土方归堆，堆放整齐 3.其他 |  | m3 | 70.9
3 | 010103001001 | 回填方 | 土(石)方回填(按清单量) 【工程内容】 1.回填土（回填方式、土方来源） 2.分层碾压、夯实 3.土方场内外运输（综合考虑） |  | m3 | 54.03
4 | 010103002001 | 余方弃置 | 综合考虑余方弃置5公里以内 |  | m3 | 16.87
| A.4 | 砌筑工程
1 | 010401001001 | 砖基础 | 地面以下砖砌体基础及台阶挡墙 【工程内容】 1.MU20烧结页岩普通砖 2.M10水泥砂浆 |  | m3 | 12.71
2 | 010402001001 | 砌块墙 | 地面以上砌块墙 【工程内容】 1.墙厚200 2.预拌砌筑砂浆 M5.0 |  | m3 | 19.37
| A.5 | 混凝土及钢筋混凝土工程
1 | 010501001001 | 垫层 | 【工程内容】 1.垫层 2.商品砼强度等级C20 |  | m3 | 2.78
2 | 010502002001 | 构造柱 | 【工程内容】 1.混凝土构造柱 2.商品砼强度等级C25 |  | m3 | 1.1
本页小计
注：为计取规费等的使用，可在表中增设其中：“定额人工费”。
表—08
分部分项工程和单价措施项目清单与计价表
工程名称：门卫及大门建筑 |  |  |  | 标段：襄城县基层气象台站防灾减灾能力提升工程-室外工程 |  |  |  |  | 第 2 页 共 6 页
序号 | 项目编码 | 项目名称 | 项目特征描述 |  | 计量单位 | 工程量 | 金 额(元)
[7 empty] | 综合单价 | 合 价 |  | 其中
暂估价
3 | 010503004001 | 圈梁 | 【工程内容】 1.混凝土圈梁 2.商品砼强度等级C25 |  | m3 | 2.21
4 | 010503005001 | 过梁 | 【工程内容】 1.混凝土过梁 2.商品砼强度等级C25 |  | m3 | 0.1
5 | 010505003001 | 平板 | 【工程内容】 1.混凝土平板 2.商品砼强度等级C25 |  | m3 | 3.3
6 | 010505008001 | 雨篷、悬挑板、阳台板 | 【工程内容】 1.混凝土雨篷、悬挑板 2.商品砼强度等级C25 |  | m3 | 0.54
7 | 010507005001 | 扶手、压顶 | 【工程内容】 1.女儿墙压顶 2.商品砼强度等级C25 |  | m3 | 0.48
8 | 010515001001 | 现浇构件钢筋 | 1.砌体内加固钢筋 |  | t | 0.084
9 | 010515001002 | 现浇构件钢筋 | 现浇混凝土钢筋 【工程内容】 1.三级钢Φ10以内螺纹钢，制作、运输、安装、绑扎 2.其他 |  | t | 0.340
10 | 010515001003 | 现浇构件钢筋 | 现浇混凝土钢筋 【工程内容】 1.三级钢Φ18以内螺纹钢，制作、运输、安装、绑扎 2.其他 |  | t | 0.336
11 | 010515001004 | 现浇构件钢筋 | 现浇混凝土钢筋 【工程内容】 1、箍筋 圆钢HPB300 直径 ≤10mm，制作、运输、安装、绑扎 2、其他 |  | t | 0.001
本页小计
注：为计取规费等的使用，可在表中增设其中：“定额人工费”。
表—08
分部分项工程和单价措施项目清单与计价表
工程名称：门卫及大门建筑 |  |  |  | 标段：襄城县基层气象台站防灾减灾能力提升工程-室外工程 |  |  |  |  | 第 3 页 共 6 页
序号 | 项目编码 | 项目名称 | 项目特征描述 |  | 计量单位 | 工程量 | 金 额(元)
[7 empty] | 综合单价 | 合 价 |  | 其中
暂估价
12 | 010515001005 | 现浇构件钢筋 | 现浇混凝土钢筋 【工程内容】 1、三级钢Φ10以内螺纹钢箍筋，制作、运输、安装、绑扎 2、其他 |  | t | 0.073
| A.8 | 门窗工程
1 | 010802004001 | 防盗门 | 1.门代号及洞口尺寸:成品防盗门M-1 900*2500 |  | m2 | 2.25
2 | 010802004002 | 成品不锈钢防护网 | 1.成品不锈钢防护网 |  | m2 | 1.08
3 | 010807001001 | 金属（塑钢、断桥）窗 | 1.框、扇材质:80系列断桥铝合金窗框中空玻璃 2.均设推拉窗 |  | m2 | 4.50
4 | 010805004001 | 电动伸缩门 | 1.大门电动伸缩门 |  | m | 11.5
屋面工程
不上人保温屋面
1 | 010902003001 | 屋面刚性层 | 1.30厚C20细石混凝土 |  | m2 | 15.79
2 | 010902001001 | 屋面卷材防水 | 1.防水层：2层3厚SBS改性沥青防水卷材 |  | m2 | 19.9
3 | 010902001002 | 屋面卷材防水附加层 | 1.防水层：3厚SBS改性沥青防水卷材 |  | m2 | 8.22
4 | 010902002001 | 屋面涂膜防水 | 1.防水层：1.5厚聚氨酯防水涂料 |  | m2 | 19.9
5 | 010902003002 | 屋面找平层 | 1.30厚C20细石混凝土找平层 |  | m2 | 15.79
6 | 011001001001 | 保温隔热屋面 | 1.70厚挤塑聚苯板保温层B1级 |  | m2 | 15.79
7 | 011001001002 | 保温隔热屋面 | 1.泡沫混凝土最薄处30厚找坡抹平 |  | m2 | 15.79
雨篷顶
1 | 010902003003 | 屋面找平层 | 1.20厚防水砂浆掺防水粉 20mm厚 |  | m2 | 9.51
| A.11 | 楼地面装饰工程
其它
本页小计
注：为计取规费等的使用，可在表中增设其中：“定额人工费”。
表—08
分部分项工程和单价措施项目清单与计价表
工程名称：门卫及大门建筑 |  |  |  | 标段：襄城县基层气象台站防灾减灾能力提升工程-室外工程 |  |  |  |  | 第 4 页 共 6 页
序号 | 项目编码 | 项目名称 | 项目特征描述 |  | 计量单位 | 工程量 | 金 额(元)
[7 empty] | 综合单价 | 合 价 |  | 其中
暂估价
1 | 011101003001 | 细石混凝土楼地面 | 地面基层 1.60厚C15混凝土 2.150厚3：7灰土 |  | m2 | 16
2 | 011102003001 | 块料楼地面 | 1.8~10厚地砖800*800铺实拍平，稀水泥浆擦缝 2.20厚1:3干硬性水泥砂浆 3.素水泥浆界面剂 |  | m2 | 16
踢脚线
1 | 011105003001 | 块料踢脚线 | 一、踢脚1（12YJ1踢3A ） 1.9厚1:3水泥砂浆 2.6厚1:2水泥砂浆 3.素水泥浆一道 4.3-4厚1:1水泥砂浆加水重20%建筑胶粘结层 5.5-7厚面砖，水泥浆擦缝或填缝剂填缝 |  | m2 | 1.58
| A.12 | 墙、柱面装饰与隔断、幕墙工程
其它
1 | 011201001001 | 墙面一般抹灰 | 一、内墙 1.2厚配套专用界面砂浆批刮 2.7厚1：1：6水泥石灰砂浆 3.6厚1：0.5：3水泥石灰砂浆抹平 |  | m2 | 45.53
2 | 011407001001 | 墙面喷刷涂料 | 1.外刷白色内墙乳胶漆二遍 |  | m2 | 47.68
女儿墙内侧
1 | 011201001002 | 墙面一般抹灰 | 1.15厚1：2水泥砂浆抹光 |  | m2 | 9.86
2 | 011407001002 | 墙面喷刷涂料 | 1.外刷白色外墙乳胶漆二遍 |  | m2 | 9.86
外墙及挑板底干挂混凝土挂板
1 | 011201004001 | 立面砂浆找平层 | 外墙基层 1.15厚1：3水泥砂浆找平 |  | m2 | 81.68
本页小计
注：为计取规费等的使用，可在表中增设其中：“定额人工费”。
表—08
分部分项工程和单价措施项目清单与计价表
工程名称：门卫及大门建筑 |  |  |  | 标段：襄城县基层气象台站防灾减灾能力提升工程-室外工程 |  |  |  |  | 第 5 页 共 6 页
序号 | 项目编码 | 项目名称 | 项目特征描述 |  | 计量单位 | 工程量 | 金 额(元)
[7 empty] | 综合单价 | 合 价 |  | 其中
暂估价
2 | 011204001001 | 石材墙面 | 1.墙体固定连接件及坚向龙骨 2.按石材高度安装配套不锈钢挂件 3.混凝土挂板450x900x15mm厚(竖向粘贴)，用硅酮密封胶填缝 |  | m2 | 95.42
3 | 011001003001 | 保温隔热墙面 | 1.70厚挤塑聚苯板（B1级）保温层，配套胶粘剂粘贴，辅锚栓固定 |  | m2 | 68.73
天棚工程
室内顶棚
1 | 011301001001 | 天棚抹灰 | 顶 1、现浇钢筋混凝土板底面清理干净 2、5厚1：3水泥砂浆打底 3、3厚1：2水泥砂浆抹平 4、合成树脂乳液内墙涂料 |  | m2 | 15.79
雨篷底
1 | 011406001001 | 抹灰面油漆 | 1.雨棚底部刷白色外墙乳胶漆二遍 |  | m2 | 6.16
其他工程
散水坡道台阶
1 | 010507001001 | 散水 | 散水 1.60厚C20混凝土,撒1:1水泥细砂压实赶光 2.150厚3:7灰土 3.素土夯实,向外坡3%-5% 4.沥青胶泥嵌缝 |  | m2 | 18.40
本页小计
注：为计取规费等的使用，可在表中增设其中：“定额人工费”。
表—08
分部分项工程和单价措施项目清单与计价表
工程名称：门卫及大门建筑 |  |  |  | 标段：襄城县基层气象台站防灾减灾能力提升工程-室外工程 |  |  |  |  | 第 6 页 共 6 页
序号 | 项目编码 | 项目名称 | 项目特征描述 |  | 计量单位 | 工程量 | 金 额(元)
[7 empty] | 综合单价 | 合 价 |  | 其中
暂估价
2 | 010507004001 | 台阶 | 花岗岩台阶平台 【工作内容】 1.40厚花岗石踏步板和踢面板(石板长1500),正背面及四周边满涂防污剂,灌稀水泥浆(或彩色水泥浆)擦缝 2.30厚1:4干硬性水泥砂浆粘结层 3.素水泥浆结合层一道 4.60厚C20混凝土(厚度不包括踏步三角部分)，台阶面向外坡1% 5.300厚3:7灰土分两步夯实 6.素土夯实 |  | m2 | 1.5
屋面排水管
1 | 010902004001 | 屋面排水管 | 1.排水管品种、规格:φ≤110mm |  | m | 3.45
其它工程
1 | 011508004001 | 金属字 | 1.钛金字800*800 |  | 个 | 9
分部小计
措施项目
1 | 011701001001 | 综合脚手架 | 1.综合脚手架 |  | m2 | 21.27
2 | 011703001001 | 垂直运输 | 1.垂直运输 |  | m2 | 21.27
3 | 011702001001 | 基础 | 1.垫层模板 2.接触面积 |  | m2 | 6.90
4 | 011702003001 | 构造柱 | 1.构造柱模板 2.接触面积 |  | m2 | 9.11
5 | 011702008001 | 圈梁 | 1.圈梁模板 2.接触面积 |  | m2 | 18.06
6 | 011702009001 | 过梁 | 1.过梁模板 2.接触面积 |  | m2 | 1.52
7 | 011702016001 | 平板 | 1.平板模板 2.接触面积 |  | m2 | 29.67
8 | 011702023001 | 雨篷、悬挑板、阳台板 | 1.雨蓬板模板 2.接触面积 |  | m2 | 6.16
9 | 011702028001 | 压顶 | 压顶 |  | m2 | 3.08
本页小计
合 计
注：为计取规费等的使用，可在表中增设其中：“定额人工费”。
表—08