## 表-08 分部分项工程和单价措施项目清单与计价表
分部分项工程和单价措施项目清单与计价表
工程名称：安装工程 |  |  |  | 标段：河南北汝河国家湿地公园科普宣教中心提质改造项目 |  |  |  |  | 第 1 页 共 5 页
序号 | 项目编码 | 项目名称 | 项目特征描述 |  | 计量单位 | 工程量 | 金 额(元)
[7 empty] | 综合单价 | 合 价 |  | 其中
暂估价
电气工程
1 | 030404017002 | 配电箱 | 1.名称:配电箱AL 2.规格:800*1000*250 3.接线端子材质、规格:无端子外部接线≤2.5/4mm2 4.具体详见图纸设计及满足相关规范要求 |  | 台 | 1
2 | 030404017003 | 配电箱 | 1.名称:配电箱ALE 2.规格:400*600*200 3.接线端子材质、规格:无端子外部接线≤2.5mm2 4.具体详见图纸设计及满足相关规范要求 |  | 台 | 1
3 | 030411003001 | 桥架 | 1.名称:电缆桥架 2.规格:200x100 3.含支架制作安装 4.具体详见图纸设计及满足相关规范要求 |  | m | 21.1
4 | 030411001005 | 配管 | 1.名称:电气配管 2.规格:JDG管20 3.配置形式:暗配 4.具体内容详见图纸设计及满足相关规范要求 |  | m | 261.1
5 | 030411001006 | 配管 | 1.名称:电气配管 2.规格:JDG管20 3.配置形式:吊顶内安装 4.具体内容详见图纸设计及满足相关规范要求 |  | m | 707.34
6 | 030411001007 | 配管 | 1.名称:电气配管 2.规格:JDG管20 3.配置形式:明配 4.具体内容详见图纸设计及满足相关规范要求 |  | m | 0.7
7 | 030413002003 | 凿（压)槽 | 1.名称:凿（压)槽 2.具体内容详见图纸设计及满足相关规范要求 |  | m | 247.1
本页小计
注：为计取规费等的使用，可在表中增设其中：“定额人工费”。
表—08
分部分项工程和单价措施项目清单与计价表
工程名称：安装工程 |  |  |  | 标段：河南北汝河国家湿地公园科普宣教中心提质改造项目 |  |  |  |  | 第 2 页 共 5 页
序号 | 项目编码 | 项目名称 | 项目特征描述 |  | 计量单位 | 工程量 | 金 额(元)
[7 empty] | 综合单价 | 合 价 |  | 其中
暂估价
8 | 030411004005 | 配线 | 1.名称:配线 2.配线形式:管内穿线 3.规格:WAZB-BYJ-2.5 4.材质:铜芯 5.配线部位:室内 6.具体内容详见图纸设计及满足相关规范要求 |  | m | 1810.54
9 | 030411004006 | 配线 | 1.名称:配线 2.配线形式:桥架布放 3.规格:WAZB-BYJ-2.5 4.材质:铜芯 5.配线部位:室内 6.具体内容详见图纸设计及满足相关规范要求 |  | m | 1273.83
10 | 030411004007 | 配线 | 1.名称:配线 2.配线形式:管内穿线 3.规格:WAZB-BYJ-4.0 4.材质:铜芯 5.配线部位:室内 6.具体内容详见图纸设计及满足相关规范要求 |  | m | 362.37
11 | 030411004008 | 配线 | 1.名称:配线 2.配线形式:桥架布放 3.规格:WAZB-BYJ-4.0 4.材质:铜芯 5.配线部位:室内 6.具体内容详见图纸设计及满足相关规范要求 |  | m | 165.96
本页小计
注：为计取规费等的使用，可在表中增设其中：“定额人工费”。
表—08
分部分项工程和单价措施项目清单与计价表
工程名称：安装工程 |  |  |  | 标段：河南北汝河国家湿地公园科普宣教中心提质改造项目 |  |  |  |  | 第 3 页 共 5 页
序号 | 项目编码 | 项目名称 | 项目特征描述 |  | 计量单位 | 工程量 | 金 额(元)
[7 empty] | 综合单价 | 合 价 |  | 其中
暂估价
12 | 030411004009 | 配线 | 1.名称:配线 2.配线形式:管内穿线 3.规格:WAZN-RYS-2x2.5 4.材质:铜芯 5.配线部位:室内 6.具体内容详见图纸设计及满足相关规范要求 |  | m | 434.8
13 | 030412004003 | 装饰灯 | 1.名称:LED灯带 2.安装形式:顶面天花内置 3.具体内容详见图纸设计及满足相关规范要求 |  | m | 356.16
14 | 030412004001 | 装饰灯 | 1.名称:轨道射灯 2.具体内容详见图纸设计及满足相关规范要求 |  | 套 | 16
15 | 030412004007 | 装饰灯 | 1.名称:射灯滑轨 2.具体内容详见图纸设计及满足相关规范要求 |  | m | 28.4
16 | 030412004002 | 装饰灯 | 1.名称:筒灯 2.规格:直径100mm 3.具体内容详见图纸设计及满足相关规范要求 |  | 套 | 115
17 | 030412004008 | 装饰灯 | 1.名称:吸顶式应急灯 2.安装形式:吸顶安装 3.具体内容详见图纸设计及满足相关规范要求 |  | 套 | 18
18 | 030412004004 | 装饰灯 | 1.名称:安全出口指示 2.规格:Y-YJD201 1*8W 3.安装形式:门上方0.2m壁挂安装 4.具体内容详见图纸设计及满足相关规范要求 |  | 套 | 3
本页小计
注：为计取规费等的使用，可在表中增设其中：“定额人工费”。
表—08
分部分项工程和单价措施项目清单与计价表
工程名称：安装工程 |  |  |  | 标段：河南北汝河国家湿地公园科普宣教中心提质改造项目 |  |  |  |  | 第 4 页 共 5 页
序号 | 项目编码 | 项目名称 | 项目特征描述 |  | 计量单位 | 工程量 | 金 额(元)
[7 empty] | 综合单价 | 合 价 |  | 其中
暂估价
19 | 030412004005 | 装饰灯 | 1.名称:疏散指示灯 2.规格:Y-YJD201 1*8W 3.安装形式:距离地面0.5m壁安装 4.具体内容详见图纸设计及满足相关规范要求 |  | 套 | 7
20 | 030412004006 | 装饰灯 | 1.名称:疏散指示灯 2.规格:Y-YJD201 1*8W 3.安装形式:顶面或墙上部 4.具体内容详见图纸设计及满足相关规范要求 |  | 套 | 4
21 | 030404035001 | 插座 | 1.名称:投影机安全型双联二三极暗装插座 2.规格:16A 3.安装方式:吊顶内敷设 4.具体内容详见图纸设计及满足相关规范要求 |  | 套 | 1
22 | 030404035002 | 插座 | 1.名称:安全型双联二三极暗装插座 2.规格:16A 3.安装方式:距离地面0.3m安装 4.具体内容详见图纸设计及满足相关规范要求 |  | 套 | 10
23 | 030411006001 | 接线盒 | 1.名称:接线盒 2.材质:金属 3.安装形式:暗装 4.具体内容详见图纸设计及满足相关规范要求 |  | 个 | 229
24 | 030411006002 | 接线盒 | 1.名称:开关(插座)盒 2.材质:金属 3.安装形式:暗装 4.具体内容详见图纸设计及满足相关规范要求 |  | 个 | 11
本页小计
注：为计取规费等的使用，可在表中增设其中：“定额人工费”。
表—08
分部分项工程和单价措施项目清单与计价表
工程名称：安装工程 |  |  |  | 标段：河南北汝河国家湿地公园科普宣教中心提质改造项目 |  |  |  |  | 第 5 页 共 5 页
序号 | 项目编码 | 项目名称 | 项目特征描述 |  | 计量单位 | 工程量 | 金 额(元)
[7 empty] | 综合单价 | 合 价 |  | 其中
暂估价
分部小计
实景沙盘模型系统
1 | 030504001001 | 等比例实景沙盘模型系统 | 等比例实景沙盘模型系统 1.沙盘模型专业定制（3730mm*10580mm） 2.控制程序 专业定制 3.控制模块（电脑主机）参数详见图纸设计 4.系统界面美工优化 专业定制 5.电子显示器（暂定展厅原设备） 6.触摸控制显示屏（暂定展厅原设备） 7.具体详见图纸设计及满足相关规范要求 |  | 项 | 1
分部小计
措施项目
1 | 031301017002 | 脚手架搭拆 | 1.脚手架搭拆 |  | 项 | 1
本页小计
合 计
注：为计取规费等的使用，可在表中增设其中：“定额人工费”。
表—08

## 表-11 总价措施项目清单与计价汇总表
总价措施项目清单与计价表
工程名称：安装工程 |  |  |  | 标段：河南北汝河国家湿地公园科普宣教中心提质改造项目 |  |  |  | 第 1 页 共 1 页
序号 | 项目编码 | 项 目 名 称 | 计 算 基 础 |  | 费率(%) | 金 额(元) | 调整费 率(%) |  | 调整后金额 (元) | 备 注
1 | 031302001001 | 安全文明施工费 | 分部分项安全文明施工费+单价措施安全文明施工费
2 | 01 | 其他措施费（费率类）
2.1 | 031302002001 | 夜间施工增加费 | 分部分项其他措施费+单价措施其他措施费 |  | 25
2.2 | 031302004001 | 二次搬运费 | 分部分项其他措施费+单价措施其他措施费 |  | 50
2.3 | 031302005001 | 冬雨季施工增加费 | 分部分项其他措施费+单价措施其他措施费 |  | 25
3 | 02 | 其他（费率类）
合 计
编制人（造价人员）： |  |  |  | 复核人（造价工程师）：
注：1.“计算基础”中安全文明施工费可为“定额基价”、“定额人工费”或“定额人工费+定额机械费”，其他项目可为“定额人工费”或“定额人工费+定额机械费”。 2.按施工方案计算的措施费，若无“计算基础”和“费率”的数值，也可只填“金额”数值，但应在备注栏说明施工方案出处或计算方法。
表-11

## 表-12 其他项目清单与计价汇总表
其他项目清单与计价汇总表
工程名称：安装工程 |  |  | 标段：河南北汝河国家湿地公园科普宣教中心提质改造项目 |  | 第 1 页 共 1 页
序号 | 项 目 名 称 | 金 额(元) |  | 结算金额(元) |  | 备 注
1 | 暂列金额 |  |  |  |  | 明细详见表-12-1
2 | 暂估价
2.1 | 材料（工程设备）暂估价 | — |  |  |  | 明细详见表-12-2
2.2 | 专业工程暂估价 |  |  |  |  | 明细详见表-12-3
3 | 计日工 |  |  |  |  | 明细详见表-12-4
4 | 总承包服务费 |  |  |  |  | 明细详见表-12-5
合 计 | [5 empty] | —
注：材料（工程设备）暂估单价进入清单项目综合单价，此处不汇总。
表—12

## 表-13 规费、税金项目计价表
规费、税金项目计价表
工程名称：安装工程 |  |  | 标段：河南北汝河国家湿地公园科普宣教中心提质改造项目 |  |  | 第 1 页 共 1 页
序号 | 项 目 名 称 | 计 算 基 础 |  | 计算基数 | 计算费率 (%) |  | 金 额(元)
1 | 规费 | 定额规费+工程排污费+其他
1.1 | 定额规费 | 分部分项规费+单价措施规费
1.2 | 工程排污费
1.3 | 其他
2 | 增值税 | 不含税工程造价合计 |  |  | 9
合 计
编制人（造价人员）： |  |  | 复核人（造价工程师）：
表—13

## 表-14 主要材料价格表
主要材料价格表
工程名称： |  | 安装工程 | [5 empty] | 第 1 页 共 1 页
序号 | 材料编码 |  | 材料名称 | 规格、型号 等特殊要求 | 单位 | 数 量 | 单 价 |  | 合 价
1 | 25000001@11 |  | 吸顶式应急灯 | 吸顶式 | 套
2 | 25000001@4 |  | 轨道射灯 |  | 套
3 | 25000001@7 |  | 筒灯 | 直径100mm | 套
4 | 26410171@2 |  | 安全型双联二三极暗装插座 | 16A | 套
5 | 28030301@1 |  | WAZN-RYS-2x2.5 |  | m
6 | 28031431@1 |  | WAZB-BYJ-2.5 |  | m