## 空调改造工程量清单
空调改造工程量清单
序号 | 项目名称 | 工艺做法 | 计量单位 | 工程量 | 综合单价 | 合价
1 | 封堵原出风口 | 采用B1级单面彩钢酚醛板，对原风口进行封堵。 | 个 | 40
2 | 风道改造 | B1级单面彩钢酚醛板。 | 米 | 99.5
3 | 安装ABS出风口 | 根据设计要求安装600mm*600mm铝合金材质出风口。 | 个 | 73
4 | 辅料 | 吊丝、吊卡及结构胶 | 项 | 1
5 | 调试费 | 调试 | 项 | 1