## 表-08 分部分项工程和单价措施项目清单与计价表
序号 | 项目编码 | 项目名称 | 项目特征描述 | 计量单位 | 工程量 | 金 额(元)
[6 empty] | 综合单价 | 合 价 | 其中
暂估价
排水
1 | 040101002001 | 挖沟槽土方 | 1.反铲挖掘机(斗容量0.6m3)不装车 一、二类土 2.人机配合施工 3.未尽事宜详见图纸及相关技术规范 | m3 | 737.24
2 | 040103001001 | 回填方 | 1.填土夯实 槽、坑 2.未尽事宜详见图纸及相关技术规范 | m3 | 628.04
3 | 040504006002 | 砌体出水口 | 1.D500浆砌块石八字形出水口 2.做法详见图集20S517,页7 3.未尽事宜详见图纸及相关技术规范 | 座 | 2
4 | 040305001001 | 垫层 | 1.中粗砂基础 2.未尽事宜详见图纸及相关技术规范 | m3 | 150.6
5 | 040504001001 | 砌筑井 | 1.Φ1000排水检查井 2.做法详见图集20s515，页25 3.含防坠网 4.未尽事宜详见图纸及相关技术规范 | 座 | 11
6 | 040501004002 | 塑料管 | 1.HDPE钢带缠绕管 2.DN500 3.含闭水试验 4.未尽事宜详见图纸及相关技术规范 | m | 300
分部小计
道路
1 | 040202001001 | 路床(槽）整形 | 1.路床(槽）整形 2.未尽事宜详见图纸及相关技术规范 | m2 | 2160
2 | 040202003001 | 水泥稳定土 | 1.15cm厚水泥稳定土(6%) 2.含养生 3.未尽事宜详见图纸及相关技术规范 | m2 | 2160
3 | 040203007001 | 水泥混凝土 | 1.15cmC30水泥混凝土面层 2.含养护、切缝、灌缝 3.未尽事宜详见图纸及相关技术规范 | m2 | 2160
分部小计
措施项目
1 | 011705001001 | 大型机械设备进出场及安拆 | 1.大型机械设备进出场及安拆 | 台·次 | 1
合 计