## 扉-1 工程量清单扉页
| 商水县八一大桥恶劣天气高影响路段优化提升建设项目 |  |  |  | 工程
招 标 工 程 量 清 单
招 标 人： |  |  | 造价咨询人：
|  | （单位盖章） |  | (单位资质专用章)
法定代表人 或其授权人： |  |  | 法定代表人 或其授权人：
|  | (签字或盖章) |  | (签字或盖章)
编 制 人： |  |  | 复 核 人：
|  | (造价人员签字盖专用章) |  | (造价工程师签字盖专用章)
编 制 时 间： |  | 年 月 日 | 复 核 时 间： | 年 月 日
扉-1

## 表-08 分部分项工程和单价措施项目清单与计价表
分部分项工程和单价措施项目清单与计价表
工程名称：商水县八一大桥恶劣天气高影响路段优化提升建设项目 |  |  |  | 标段： |  |  |  |  | 第 1 页 共 42 页
序号 | 项目编码 | 项目名称 | 项目特征描述 |  | 计量单位 | 工程量 | 金 额(元)
[7 empty] | 综合单价 | 合 价 |  | 其中
暂估价
一、固定式交通气象信息采集系统
1 | 030605005001 | 能见度检测仪 | 1.名称：能见度检测仪 2.要求：能见度检测仪提供与气象能见度相关的测量，基于气溶胶前向散射原理而设计，是继透射式检测原理发展起来的新一代气象能见度监测仪器。 电源接口：1个12 VDC电源输入接口； 接地接口：1个。 |  | 套 | 1
2 | 030605005002 | 气象检测仪 | 1.名称：气象检测仪 2.要求：小型超声波自动气象站是一种能测量多要素气象参数的传感器，可测量大气温度、湿度、风速、风向、气压和雨量等六种主要气象要素。其中温度、湿度、气压测量，都使用标准的工业探头，置于辐射防护罩内。 公路路侧立柱安装高度建议3m以上。 |  | 套 | 1
本页小计
注：为计取规费等的使用，可在表中增设其中：“定额人工费”。
表—08
分部分项工程和单价措施项目清单与计价表
工程名称：商水县八一大桥恶劣天气高影响路段优化提升建设项目 |  |  |  | 标段： |  |  |  |  | 第 2 页 共 42 页
序号 | 项目编码 | 项目名称 | 项目特征描述 |  | 计量单位 | 工程量 | 金 额(元)
[7 empty] | 综合单价 | 合 价 |  | 其中
暂估价
3 | 030605005003 | 路面状况检测仪 | 1.名称：路面状况检测仪 2.要求：遥感式路面状况检测仪采用红外激光遥感技术，非接触式检测，不需要切割路面，避免了对道路的破坏。根据水、冰、雪的红外光谱特性，能够实时给出路面的真实状态，测量水、冰、雪的覆盖类型和覆盖厚度，同时具有红外遥测路温功能，能够监测路面温度，提供高温告警。 镜头污染检测：光学镜头的污染等级测量及内部自动污染补偿； 测量路面：混凝土、沥青路面； 路面状态：干燥，潮湿、积水、霜、结冰、积雪、冰水混合物； 路面覆盖物厚度：水：0-10mm 冰：0-10mm 雪：0-10mm分辨率：0.01mm； 路面湿滑系数：范围：0-1；与路面摩擦系数评价相等0.82-0.7 （干燥），0.7-0.6（湿滑），0.6-0.3（很滑），0.3-0.01（极滑）； 路面温度：范围：-40~+80℃；精度：±0.5℃，分辨率:0.1℃； 通讯接口：1个， |  | 套 | 1
本页小计
注：为计取规费等的使用，可在表中增设其中：“定额人工费”。
表—08
分部分项工程和单价措施项目清单与计价表
工程名称：商水县八一大桥恶劣天气高影响路段优化提升建设项目 |  |  |  | 标段： |  |  |  |  | 第 3 页 共 42 页
序号 | 项目编码 | 项目名称 | 项目特征描述 |  | 计量单位 | 工程量 | 金 额(元)
[7 empty] | 综合单价 | 合 价 |  | 其中
暂估价
RS485(支持多机通信)或RS232，接口的选择可根据用户需求在出厂时设置； 电源接口：1个12VDC电压输入接口； 接地接口：1个； 工作电压：12 VDC ，可调整范围为：11 VDC-24 VDC； 功耗：平均3W，非加热状态：≤2W；加热开启状态：≤5W； 产品尺寸：400.1mm×136.1mm×220.4mm±5mm； 工作温度：-40～+60℃； 工作湿度：0%～100%RH（无凝结）； 防护等级：IP65；
4 | 030605005004 | 气象环保检测仪表 | 1.名称：智能监测仪 2.要求：智能监测仪主要由数据采集器及控制机箱组成；数据采集器可接收气象监测设备的数据信息，整合处理后，发送给平（后）台，上报各传感器的工作（通讯）状态，支持现场在线标定遥感路面传感器、传感器数据上传以及时钟校准；控制机箱主要解决机箱内部电器对感应雷的防护问题，具有防盗、防水、散热、防尘、密封、抗高低温等可靠的安全防护设计。 |  | 套 | 1
本页小计
注：为计取规费等的使用，可在表中增设其中：“定额人工费”。
表—08
分部分项工程和单价措施项目清单与计价表
工程名称：商水县八一大桥恶劣天气高影响路段优化提升建设项目 |  |  |  | 标段： |  |  |  |  | 第 4 页 共 42 页
序号 | 项目编码 | 项目名称 | 项目特征描述 |  | 计量单位 | 工程量 | 金 额(元)
[7 empty] | 综合单价 | 合 价 |  | 其中
暂估价
5 | 040205003001 | 标杆 | 1.名称：一体化杆件 2.要求：满足安装交通气象采集设备的需求，高度6米以上，竖杆采用φ165×4mm，杆件热镀锌、喷塑处理。 |  | 根 | 1
6 | 04B001 | 一体化杆件立杆基础 | 1.名称:一体化杆件立杆基础 2.要求:1、基础开挖 2、渣土清运 3、地表原貌恢复 4、C25砼混凝土预制、围挡及安全防护设施等包括围挡设施、基坑开挖、清运渣土、预埋件、混凝土浇筑 |  | 只 | 1
7 | 04B002 | 配套辅材 | 1.名称:配套辅材 |  | 项 | 1
分部小计
二、单点测速系统
本页小计
注：为计取规费等的使用，可在表中增设其中：“定额人工费”。
表—08
分部分项工程和单价措施项目清单与计价表
工程名称：商水县八一大桥恶劣天气高影响路段优化提升建设项目 |  |  |  | 标段： |  |  |  |  | 第 5 页 共 42 页
序号 | 项目编码 | 项目名称 | 项目特征描述 |  | 计量单位 | 工程量 | 金 额(元)
[7 empty] | 综合单价 | 合 价 |  | 其中
暂估价
1 | 030507008001 | 监控摄像设备 | 1.名称：900万测速抓拍单元 2.要求：包含摄像机、室外防护罩、电源适配器等组成； 图像分辨率不低于4096×2336，像素≥900万； 设备采用先进的图像融合技术，夜间不得使用白光爆闪灯或外加频闪灯 传感器：GS-CMOS，1.1英寸，视频分辨率不低于4096×2336，抓图分辨率不低于4096×2336； ★具有DC12V电源输出接口，可对测速雷达等设备单独供电，测速雷达状态信息可查询； 支持配合外接补光灯控制使用，支持闪光灯和频闪灯同步补光； 支持自动采集车道、车流量、平均速度、车辆类型、占有率、平均车头时距、平均排队长度、时间段等交通信息数据并进行统计，支持自动上传采集的交通信息数据，上传时间间隔可设置； ★支持485接口自动分配地址功能，在同一个485接口连接不同外部设备的情况下，支持通过485协议给每个外部设备分配不同地址编号，可独立配置各设备参数； |  | 台 | 2
本页小计
注：为计取规费等的使用，可在表中增设其中：“定额人工费”。
表—08
分部分项工程和单价措施项目清单与计价表
工程名称：商水县八一大桥恶劣天气高影响路段优化提升建设项目 |  |  |  | 标段： |  |  |  |  | 第 6 页 共 42 页
序号 | 项目编码 | 项目名称 | 项目特征描述 |  | 计量单位 | 工程量 | 金 额(元)
[7 empty] | 综合单价 | 合 价 |  | 其中
暂估价
本页小计
支持车牌识别功能：白天识别准确率≥99%；晚上识别准确率≥99%； 支持车辆违章变道检测抓拍功能， 白天捕获率≥99%； 晚上捕获率≥99%； 支持对超速(按所设超速阈值)行使的车辆进行检测抓拍功能， 白天捕获率≥99%； 晚上捕获率≥99%； ★支持设置视频3D降噪功能，包括视频空域3D降噪及视频时域3D降噪，降噪等级0~100可分别设置，可通过菜单启用或关闭； 支持普通卡口/人员卡口模式切换； 支持车辆逆行检测抓拍功能， 白天捕获率≥99%； 晚上捕获率≥99%； 支持通过视频触发进行车辆抓拍，支持车牌识别、车身颜色识别、车型识别，通行车辆信息捕获和违章检测功能； 支持设置卡口抓拍高速应用模式； ★支持单帧多区域曝光功能，可对图片和视频进行多个区域的曝光值设置：在抓拍图片和实时视频中对同一个画面的不同区域展示不同亮度场景，曝光区域可
本页小计
注：为计取规费等的使用，可在表中增设其中：“定额人工费”。
表—08
分部分项工程和单价措施项目清单与计价表
工程名称：商水县八一大桥恶劣天气高影响路段优化提升建设项目 |  |  |  | 标段： |  |  |  |  | 第 7 页 共 42 页
序号 | 项目编码 | 项目名称 | 项目特征描述 |  | 计量单位 | 工程量 | 金 额(元)
[7 empty] | 综合单价 | 合 价 |  | 其中
暂估价
调，曝光亮度可调； 支持对驾驶员行车时是否有打电话动作的检测。白天识别准确率≥99%；晚上识别准确率≥99%。
本页小计
注：为计取规费等的使用，可在表中增设其中：“定额人工费”。
表—08
分部分项工程和单价措施项目清单与计价表
工程名称：商水县八一大桥恶劣天气高影响路段优化提升建设项目 |  |  |  | 标段： |  |  |  |  | 第 8 页 共 42 页
序号 | 项目编码 | 项目名称 | 项目特征描述 |  | 计量单位 | 工程量 | 金 额(元)
[7 empty] | 综合单价 | 合 价 |  | 其中
暂估价
2 | 030507008002 | 四合一补光灯 | 1.名称：四合一补光灯 2.要求：集成LED和气体放电光源 ； 支持暖光LED频闪、暖光LED爆闪、白光氙气爆闪、红外氙气爆闪四种模式； 支持LED亮度等级0~99级可调； LED光源色温：3000K~6500K； 支持通过光敏进行红外和白光切换； ★支持滤光片未启用情况下，遮挡面积占爆闪灯总面积≤5%； 支持LED频闪熄灭时，叶片自动切换成白光模式； 在距离补光灯20米处，LED频闪亮度等级20级时，中心光斑的照度不得超过40lx； 支持在白光模式下触发氙气爆闪时，LED爆闪不闪光； 具备符合GA/T1202-2022《交通技术监控成像补光装置通用技术规范》的检测报告； ★氙气灯爆闪持续时间不高于250μs，LED爆闪持续时间不高于1ms； 支持在红外模式下气体放电爆闪时，LED爆闪同步闪光。 |  | 台 | 6
本页小计
注：为计取规费等的使用，可在表中增设其中：“定额人工费”。
表—08
分部分项工程和单价措施项目清单与计价表
工程名称：商水县八一大桥恶劣天气高影响路段优化提升建设项目 |  |  |  | 标段： |  |  |  |  | 第 9 页 共 42 页
序号 | 项目编码 | 项目名称 | 项目特征描述 |  | 计量单位 | 工程量 | 金 额(元)
[7 empty] | 综合单价 | 合 价 |  | 其中
暂估价
3 | 030507008003 | 测速雷达 | 1.名称：测速雷达 2.要求：测速范围：(10~250) Km/h； 测速精度：(-4～0) Km/h； 监控车道数：单车道； 探测范围：(18～28) 米（安装高度6m）； 供电方式：12V DC； |  | 台 | 6
4 | 03B001 | 万向节支架 | 1.名称:万向节支架 2.规格：三维万向节，可配套交通一体化抓拍单元、补光灯、雷达安装 |  | 个 | 14
本页小计
注：为计取规费等的使用，可在表中增设其中：“定额人工费”。
表—08
分部分项工程和单价措施项目清单与计价表
工程名称：商水县八一大桥恶劣天气高影响路段优化提升建设项目 |  |  |  | 标段： |  |  |  |  | 第 10 页 共 42 页
序号 | 项目编码 | 项目名称 | 项目特征描述 |  | 计量单位 | 工程量 | 金 额(元)
[7 empty] | 综合单价 | 合 价 |  | 其中
暂估价
5 | 030504001001 | 智能终端管理盒 | 1.名称：智能终端管理盒 2.要求：内置8个10M/100M自适应以太网口，本次内置2T硬盘 支持同时对接4个屏幕，支持按通道设置对应的屏号，支持按行驶方向将不同方向的车辆信息发布到不同屏幕上； 支持将屏幕划分为6个区域，各区域可独立配置数据类型、每页停留时间、显示风格，移动速度，字体颜色，字体大小，叠加元素； 支持设置最大速度阈值，控制最大显示速度；支持开启速度控制，设置安全速度阈值、告警速度阈值、超速速度阈值及对应的字体颜色，按速度区段区分显示字体颜色； 支持仅超速显示车速、卡口合成上传、违法合成上传、无牌车上传、警牌上传、车牌隐私保护等多种个性发布方式； 支持设置过滤阈值，对异常测速结果进行过滤； 设备首次登陆时进行初始化设置密码，初始化完成后通过正确的用户名密码登陆设备； 可添加IP摄像机≥4路，支持网络高 |  | 台 | 2
本页小计
注：为计取规费等的使用，可在表中增设其中：“定额人工费”。
表—08
分部分项工程和单价措施项目清单与计价表
工程名称：商水县八一大桥恶劣天气高影响路段优化提升建设项目 |  |  |  | 标段： |  |  |  |  | 第 11 页 共 42 页
序号 | 项目编码 | 项目名称 | 项目特征描述 |  | 计量单位 | 工程量 | 金 额(元)
[7 empty] | 综合单价 | 合 价 |  | 其中
暂估价
清视频和图片同时接入， 总码率不小于100Mbps； 支持将1/2/3/4张原始图片进行合成，支持多种合成形状选择，图片顺序可任意修改；支持去除原始图片黑边； 支持超速检测和欠速检测。可分别设定高限速和低限速值；
6 | 04B003 | 配套辅材 | 1.名称:配套辅材 |  | 项 | 1
分部小计
三、车距测距系统
本页小计
注：为计取规费等的使用，可在表中增设其中：“定额人工费”。
表—08
分部分项工程和单价措施项目清单与计价表
工程名称：商水县八一大桥恶劣天气高影响路段优化提升建设项目 |  |  |  | 标段： |  |  |  |  | 第 12 页 共 42 页
序号 | 项目编码 | 项目名称 | 项目特征描述 |  | 计量单位 | 工程量 | 金 额(元)
[7 empty] | 综合单价 | 合 价 |  | 其中
暂估价
1 | 030507008004 | 监控摄像设备 | 1.名称：900万雷达视频一体机 2.要求：采用不低于1英寸GS-CMOS传感器； 像素≥900万，图像分辨率不低于4096×2336；帧率不低于50帧/秒； 内置雷达； 支持不低于6车道的界面展示及数据输出，最远可检测不低于150米处的机动车； 支持对缓慢行驶的车辆进行检测抓拍； ★具有车距违章抓拍设置，可分别设置低车速值、中车速值、高车速值，同时设置两车的低安全距离、中安全距离、高安全距离； 支持按车道、车辆行驶方向(左转、直行、右转)和时段进行车辆流量、平均速度、车辆类型、时间占有率、空间占有率、平均车头时距、平均排队长度等数据的统计，可生成报表。流量统计周期(1~15000)s可设； 支持白天/夜晚场景模式，具有全局测光与局部测光、车牌逆光亮度补偿与车牌顺光亮度补偿设置选项。支持通过浏览器开启/关闭车牌亮度补偿； 具有抓拍黄牌车、 |  | 台 | 2
本页小计
注：为计取规费等的使用，可在表中增设其中：“定额人工费”。
表—08
分部分项工程和单价措施项目清单与计价表
工程名称：商水县八一大桥恶劣天气高影响路段优化提升建设项目 |  |  |  | 标段： |  |  |  |  | 第 13 页 共 42 页
序号 | 项目编码 | 项目名称 | 项目特征描述 |  | 计量单位 | 工程量 | 金 额(元)
[7 empty] | 综合单价 | 合 价 |  | 其中
暂估价
本页小计
蓝牌车、绿牌车、渐变绿牌车、黑牌车、黄绿双拼牌车和不启用抓拍七个设置选项。支持对蓝色、黄色、绿色、渐变绿色、黑色、黄绿双拼色以及其他不同颜色车牌的车辆进行选择抓拍； 支持不少于14种车身颜色识别，包括黑、白、灰、红、绿、蓝、黄、粉、紫、棕、青、金、橙、银灰； ★支持目标图形化展示，可通过不同样式图形在同一界面实时展示融合目标与无融合目标，并可分辨小型车、中型车、大型车、行人、非机动车等不同车型目标； ★支持目标轨迹跟踪和显示，支持雷达目标跟踪，视频目标跟踪或融合目标跟踪显示。支持目标轨迹开启及关闭，可在监控界面显示目标的实时轨迹； 支持检测每个车道车牌识别区的车辆驶入状态和驶出状态； 支持通过对监视区域检测，自动划分车道检测区域； 支持对路口左转不让直行车辆行为、路口右转弯不礼让横向直行车辆行
本页小计
注：为计取规费等的使用，可在表中增设其中：“定额人工费”。
表—08
分部分项工程和单价措施项目清单与计价表
工程名称：商水县八一大桥恶劣天气高影响路段优化提升建设项目 |  |  |  | 标段： |  |  |  |  | 第 14 页 共 42 页
序号 | 项目编码 | 项目名称 | 项目特征描述 |  | 计量单位 | 工程量 | 金 额(元)
[7 empty] | 综合单价 | 合 价 |  | 其中
暂估价
为、路口掉头的车辆不礼让直行车辆行为进行检测抓拍； 支持对路口右转车辆不让非机动车/行人进行检测抓拍； 具有加塞检测设置，可设置拥堵阈值范围百分比、抓拍图片数量、录像总时长、抓前预录时间等； 支持大型货车闯红灯抓拍功能，包括拖车，挂车，罐车，平板货车，集装箱牵引卡车等货车类型； 支持DC36V供电。
本页小计
注：为计取规费等的使用，可在表中增设其中：“定额人工费”。
表—08
分部分项工程和单价措施项目清单与计价表
工程名称：商水县八一大桥恶劣天气高影响路段优化提升建设项目 |  |  |  | 标段： |  |  |  |  | 第 15 页 共 42 页
序号 | 项目编码 | 项目名称 | 项目特征描述 |  | 计量单位 | 工程量 | 金 额(元)
[7 empty] | 综合单价 | 合 价 |  | 其中
暂估价
2 | 030507008005 | LED频闪灯 | 1.名称：LED频闪灯 2.要求：灯型：LED灯； 光源：可见光（波长350nm～780nm）； 色温：6500K±200K； 中心光照度：＜40lx（20m光照度）； 触发方式：开关量； 光斑覆盖范围：1车道； 补光距离：16m～26m； 频率：跟随相机； 灯珠数量：16颗（高亮LED）； 光通量：1800lm； 远程故障显示：支持远程显示补光灯故障、正常状态； 亮度调节：支持低照度下6级光敏检测自动开启补光； 供电方式：AC100V-AC240V； |  | 台 | 6
3 | 03B002 | 万向节支架 | 1.名称:万向节支架 2.规格：三维万向节，可配套交通一体化抓拍单元、补光灯、雷达安装 |  | 个 | 8
本页小计
注：为计取规费等的使用，可在表中增设其中：“定额人工费”。
表—08
分部分项工程和单价措施项目清单与计价表
工程名称：商水县八一大桥恶劣天气高影响路段优化提升建设项目 |  |  |  | 标段： |  |  |  |  | 第 16 页 共 42 页
序号 | 项目编码 | 项目名称 | 项目特征描述 |  | 计量单位 | 工程量 | 金 额(元)
[7 empty] | 综合单价 | 合 价 |  | 其中
暂估价
4 | 030504001002 | 智能终端管理盒 | 1.名称：智能终端管理盒 2.要求：内置8个10M/100M自适应以太网口，本次内置2T硬盘 支持同时对接4个屏幕，支持按通道设置对应的屏号，支持按行驶方向将不同方向的车辆信息发布到不同屏幕上； 支持将屏幕划分为6个区域，各区域可独立配置数据类型、每页停留时间、显示风格，移动速度，字体颜色，字体大小，叠加元素； 支持设置最大速度阈值，控制最大显示速度；支持开启速度控制，设置安全速度阈值、告警速度阈值、超速速度阈值及对应的字体颜色，按速度区段区分显示字体颜色； 支持仅超速显示车速、卡口合成上传、违法合成上传、无牌车上传、警牌上传、车牌隐私保护等多种个性发布方式； 支持设置过滤阈值，对异常测速结果进行过滤； 设备首次登陆时进行初始化设置密码，初始化完成后通过正确的用户名密码登陆设备； 可添加IP摄像机≥4路，支持网络高 |  | 台 | 2
本页小计
注：为计取规费等的使用，可在表中增设其中：“定额人工费”。
表—08
分部分项工程和单价措施项目清单与计价表
工程名称：商水县八一大桥恶劣天气高影响路段优化提升建设项目 |  |  |  | 标段： |  |  |  |  | 第 17 页 共 42 页
序号 | 项目编码 | 项目名称 | 项目特征描述 |  | 计量单位 | 工程量 | 金 额(元)
[7 empty] | 综合单价 | 合 价 |  | 其中
暂估价
清视频和图片同时接入， 总码率不小于100Mbps； 支持将1/2/3/4张原始图片进行合成，支持多种合成形状选择，图片顺序可任意修改；支持去除原始图片黑边； 支持超速检测和欠速检测。可分别设定高限速和低限速值；
5 | 04B004 | 配套辅材 | 1.名称:配套辅材 |  | 项 | 1
6 | 040205003002 | 标杆 | 1.名称：立杆或龙门架 2.要求：定制，竖杆八棱、热镀锌、喷塑，横臂14米 |  | 根 | 2
7 | 04B005 | 立杆基础 | 1.名称:立杆基础 2.要求:1、基础开挖 2、渣土清运 3、地表原貌恢复 4、C20混凝土基础垫层、C25混凝土预制、围挡及安全防护设施等包括围挡设施、基坑开挖、清运渣土、预埋件、混凝土浇筑5、尺寸:2200*2200*2200mm |  | 只 | 2
分部小计
四、出口警示系统
本页小计
注：为计取规费等的使用，可在表中增设其中：“定额人工费”。
表—08
分部分项工程和单价措施项目清单与计价表
工程名称：商水县八一大桥恶劣天气高影响路段优化提升建设项目 |  |  |  | 标段： |  |  |  |  | 第 18 页 共 42 页
序号 | 项目编码 | 项目名称 | 项目特征描述 |  | 计量单位 | 工程量 | 金 额(元)
[7 empty] | 综合单价 | 合 价 |  | 其中
暂估价
1 | 030904009001 | 雷视预警一体柱 | 1.名称：雷视预警一体柱 2.要求：支持内置不低于400万CMOS图像传感器，靶面尺寸不低于1/1.8英寸； 支持内置毫米波雷达，扬声器； 支持来车预警业务，检测到前方有来车时可联动信息发布屏做预警提醒； 支持机动车、非机动车、行人目标分类识别预警组合配置； ★具有预警设置，可配置外接显示屏的IP地址等信息；具有预警对象(机动车、非机动车、行人)、预警保持时间(机动车、非机动车、行人)、预警距离(机动车、非机动车、行人)设置； 支持设置预警显示信息的字体颜色、大小、内容；屏幕可支持区域划分，不同区域显示不同内容；屏幕可根据需求调整语音播报内容； 支持识别通过监测点的车辆的车牌信息； 支持车辆驶离检测功能，可对布控车道内的驶离车辆进行抓拍。 支持按车道属性设置，判定车辆行驶方向，车辆行驶方向包含：南向北、 |  | 台 | 2
本页小计
注：为计取规费等的使用，可在表中增设其中：“定额人工费”。
表—08
分部分项工程和单价措施项目清单与计价表
工程名称：商水县八一大桥恶劣天气高影响路段优化提升建设项目 |  |  |  | 标段： |  |  |  |  | 第 19 页 共 42 页
序号 | 项目编码 | 项目名称 | 项目特征描述 |  | 计量单位 | 工程量 | 金 额(元)
[7 empty] | 综合单价 | 合 价 |  | 其中
暂估价
西向东、北向南、东向西或自定义方向。 支持雷达数据和视频数据融合显示，可在视频可视化界面上显示跟踪目标速度、ID、距离。 支持图片、视频防篡改功能，支持抓拍、录像时添加水印。 需配置黄色状态提醒灯，直径不低于300mm。
2 | 04B006 | 雷视预警一体柱基础 | 1.名称:雷视预警一体柱基础 2.要求:1、基础开挖 2、渣土清运 3、地表原貌恢复 4、C25砼混凝土预制、围挡及安全防护设施等包括围挡设施、基坑开挖、清运渣土、预埋件、混凝土浇筑 |  | 只 | 2
分部小计
五、智能视频系统
本页小计
注：为计取规费等的使用，可在表中增设其中：“定额人工费”。
表—08
分部分项工程和单价措施项目清单与计价表
工程名称：商水县八一大桥恶劣天气高影响路段优化提升建设项目 |  |  |  | 标段： |  |  |  |  | 第 20 页 共 42 页
序号 | 项目编码 | 项目名称 | 项目特征描述 |  | 计量单位 | 工程量 | 金 额(元)
[7 empty] | 综合单价 | 合 价 |  | 其中
暂估价
1 | 030507008006 | 监控摄像设备 | 1.名称：400W超星光高清网络球型摄像机 2.要求：采用不低于3个400万像素1/1.8英寸CMOS 传感器 内置GPU芯片，支持深度学习算法； ★由3路摄像机组成，2路全景电动变焦摄像机均支持不低于25倍光学变倍，1路细节电动变焦摄像机支持不低于40倍光学变倍； 支持超星光级超低照度，彩色：0.001Lux@F1.4 黑白：0.0001Lux@F1.4； 内置450米红外灯补光，采用倍率与红外灯功率匹配算法； ★全景摄像机在检测到违法停车时可直接变倍抓拍车牌，也可设置联动细节摄像机变倍抓拍车牌； ★全景摄像机检测到发生事故时，可直接变倍录像及抓拍，也可设置联动细节摄像机录像及抓拍，变倍停留时间可设置（0~1200s）； 所有通道均支持违法抓拍及抛洒物检测，其中违法抓拍支持区域事件及车道事件，所有事件可根据实际场景应用同时开启运行检测； |  | 台 | 2
本页小计
注：为计取规费等的使用，可在表中增设其中：“定额人工费”。
表—08
分部分项工程和单价措施项目清单与计价表
工程名称：商水县八一大桥恶劣天气高影响路段优化提升建设项目 |  |  |  | 标段： |  |  |  |  | 第 21 页 共 42 页
序号 | 项目编码 | 项目名称 | 项目特征描述 |  | 计量单位 | 工程量 | 金 额(元)
[7 empty] | 综合单价 | 合 价 |  | 其中
暂估价
★支持起雾检测，违法停车、事故、行人、路障、施工检测功能； 支持违法变道、压白线、超速、卡口、禁货、欠速、主驾驶员不系安全带、黄牌占道、交通拥堵、压黄线、车辆排队加塞、逆行、不按车道行驶、有车占道检测功能； ★2路全景摄像机支持水平旋转0°~240°，1路细节摄像机支持水平旋转0°~360°； 垂直旋转范围，2路全景摄像机支持旋转-30°~90°（自动翻转），细节摄像机支持-30°~90°（自动翻转） 支持北斗定位； 支持光学透雾，雾天也能输出清晰、透彻的图像。
2 | 03B003 | 万向节支架 | 1.名称:万向节支架 2.规格：三维万向节，可配套交通一体化抓拍单元、补光灯、雷达安装 |  | 个 | 2
3 | 04B007 | 配套辅材 | 1.名称:配套辅材 |  | 项 | 1
分部小计
六、可变限速系统
本页小计
注：为计取规费等的使用，可在表中增设其中：“定额人工费”。
表—08
分部分项工程和单价措施项目清单与计价表
工程名称：商水县八一大桥恶劣天气高影响路段优化提升建设项目 |  |  |  | 标段： |  |  |  |  | 第 22 页 共 42 页
序号 | 项目编码 | 项目名称 | 项目特征描述 |  | 计量单位 | 工程量 | 金 额(元)
[7 empty] | 综合单价 | 合 价 |  | 其中
暂估价
1 | 080606002001 | 立柱式可变诱导屏/门架式屏 | 1.名称：立柱式可变诱导屏/门架式屏 2.要求：室外LED可变限速标志牌，采用透镜式发光原理，通过光学透镜二次控光，提升标志牌显示效果且避免光污染。 1) 外壳尺寸：1200mm×1200mm，环直径：1040mm，数显尺寸：640mm x 480mm; 2) 外壳材料：铁，表面黑色哑光处理，磨砂黑; 3) 控制系统：异步控制，通讯方式：RS232、RS485、以太网、GPRS; 4) 运行电压：AC110-220V/12VDC/24VDC; 5) 防护等级：IP65; 6) 工作温度：-15℃~+60℃; |  | 套 | 2
2 | 030501007001 | 接口卡 | 1.名称：交通LED屏专用控制卡 2.要求：选用高性能4核处理器 65万像素点带载能力 三种WIFI模式（WIFI AP、WIFI STA、WIFI AP+STA） 网络冗余备份和网口冗余备份 USB*1，AUDIO OUT*1，RESET*1 工作状态LED灯显示，直观易用 支持3PIN继电器控制 支持光感模块扩展 支持4G模块扩展 |  | 套 | 2
本页小计
注：为计取规费等的使用，可在表中增设其中：“定额人工费”。
表—08
分部分项工程和单价措施项目清单与计价表
工程名称：商水县八一大桥恶劣天气高影响路段优化提升建设项目 |  |  |  | 标段： |  |  |  |  | 第 23 页 共 42 页
序号 | 项目编码 | 项目名称 | 项目特征描述 |  | 计量单位 | 工程量 | 金 额(元)
[7 empty] | 综合单价 | 合 价 |  | 其中
暂估价
3 | 04B008 | 配套辅材 | 1.名称:配套辅材 |  | 项 | 1
4 | 040205003005 | 标杆 | 1.名称：屏立杆 2.要求：结构材料为高质量结构钢材，表面喷涂前进行了镀锌处理，并进行多道喷漆（高温烤漆）保护；所有螺钉均选择耐腐蚀不锈钢螺钉；壳体内部是密封的，达到了IP65以上防护等级，具有野外恶劣气候适应性 |  | 根 | 2
5 | 04B016 | 屏立杆基础 | 1.名称:屏立杆基础 2.要求:1、基础开挖 2、渣土清运 3、地表原貌恢复 4、C25砼混凝土预制、围挡及安全防护设施等包括围挡设施、基坑开挖、清运渣土、预埋件、混凝土浇筑 |  | 只 | 2
分部小计
七、路线诱导系统
1 | 030607001001 | 雾天公路行车安全诱导装置 | 1.名称：雾天公路行车安全诱导装置 2.要求：电源接口：太阳能供电； 接地接口：1个； 工作温度：-20℃~70℃； 工作湿度：20%～90%RH（无凝结）； 防护等级：IP55； 安装方式：支持独立安装/护栏适配安装； |  | 套 | 240
本页小计
注：为计取规费等的使用，可在表中增设其中：“定额人工费”。
表—08
分部分项工程和单价措施项目清单与计价表
工程名称：商水县八一大桥恶劣天气高影响路段优化提升建设项目 |  |  |  | 标段： |  |  |  |  | 第 24 页 共 42 页
序号 | 项目编码 | 项目名称 | 项目特征描述 |  | 计量单位 | 工程量 | 金 额(元)
[7 empty] | 综合单价 | 合 价 |  | 其中
暂估价
2 | 030404016001 | 雾天公路行车安全诱导装置控制器 | 1.名称:雾天公路行车安全诱导装置控制器 2.要求：电源接口：1个； 接地接口：1个； 雾天公路行车安全诱导装置控制组件 工作温度：-20℃~70℃； 工作湿度：0%～95%； 防护等级：IP53； 安装方式：抱杆安装； |  | 台 | 2
3 | 031002002001 | 雾灯安装支架 | 1.名称：雾灯安装支架 |  | 套 | 240
4 | 040801024001 | 控制器 | 1.名称：雾灯遥控终端 |  | 台 | 1
5 | 04B010 | 配套辅材 | 1.名称:配套辅材 |  | 项 | 1
分部小计
八、汇入警示系统
本页小计
注：为计取规费等的使用，可在表中增设其中：“定额人工费”。
表—08
分部分项工程和单价措施项目清单与计价表
工程名称：商水县八一大桥恶劣天气高影响路段优化提升建设项目 |  |  |  | 标段： |  |  |  |  | 第 25 页 共 42 页
序号 | 项目编码 | 项目名称 | 项目特征描述 |  | 计量单位 | 工程量 | 金 额(元)
[7 empty] | 综合单价 | 合 价 |  | 其中
暂估价
1 | 030904009002 | 雷视预警一体柱 | 1.名称：雷视预警一体柱 2.要求：支持内置不低于400万CMOS图像传感器，靶面尺寸不低于1/1.8英寸； 支持内置毫米波雷达，扬声器； 支持来车预警业务，检测到前方有来车时可联动信息发布屏做预警提醒； 支持机动车、非机动车、行人目标分类识别预警组合配置； ★具有预警设置，可配置外接显示屏的IP地址等信息；具有预警对象(机动车、非机动车、行人)、预警保持时间(机动车、非机动车、行人)、预警距离(机动车、非机动车、行人)设置； 支持设置预警显示信息的字体颜色、大小、内容；屏幕可支持区域划分，不同区域显示不同内容；屏幕可根据需求调整语音播报内容； 支持识别通过监测点的车辆的车牌信息； 支持车辆驶离检测功能，可对布控车道内的驶离车辆进行抓拍。 支持按车道属性设置，判定车辆行驶方向，车辆行驶方向包含：南向北、 |  | 台 | 2
本页小计
注：为计取规费等的使用，可在表中增设其中：“定额人工费”。
表—08
分部分项工程和单价措施项目清单与计价表
工程名称：商水县八一大桥恶劣天气高影响路段优化提升建设项目 |  |  |  | 标段： |  |  |  |  | 第 26 页 共 42 页
序号 | 项目编码 | 项目名称 | 项目特征描述 |  | 计量单位 | 工程量 | 金 额(元)
[7 empty] | 综合单价 | 合 价 |  | 其中
暂估价
西向东、北向南、东向西或自定义方向。 支持雷达数据和视频数据融合显示，可在视频可视化界面上显示跟踪目标速度、ID、距离。 支持图片、视频防篡改功能，支持抓拍、录像时添加水印。 需配置黄色状态提醒灯，直径不低于300mm。
2 | 04B011 | 雷视预警一体柱基础 | 1.名称:雷视预警一体柱基础 2.要求:1、基础开挖 2、渣土清运 3、地表原貌恢复 4、C25砼混凝土预制、围挡及安全防护设施等包括围挡设施、基坑开挖、清运渣土、预埋件、混凝土浇筑 |  | 只 | 2
分部小计
九、定向广播系统
本页小计
注：为计取规费等的使用，可在表中增设其中：“定额人工费”。
表—08
分部分项工程和单价措施项目清单与计价表
工程名称：商水县八一大桥恶劣天气高影响路段优化提升建设项目 |  |  |  | 标段： |  |  |  |  | 第 27 页 共 42 页
序号 | 项目编码 | 项目名称 | 项目特征描述 |  | 计量单位 | 工程量 | 金 额(元)
[7 empty] | 综合单价 | 合 价 |  | 其中
暂估价
1 | 080605001001 | 广播设备 | 1.名称：定向广播 2.要求：电源 AC 220V 50/60HZ 待机功耗 ≤5w 网络通讯协议 TCP、UDP、ARP、ICMP、IGMP、SIP、HTTP、FTP 网络芯片速率 10/100Mbps 音频编码 MP2/MP3/PCM/ADPCM 音频采样、位率 8kHz～44.1kHz，16bit，8kbps-320kbps…… 信噪比 ≥85dB 功放频响 20Hz-16KHz 线路输入输出频响 200Hz-18kHz 网络声音延迟 广播延迟≤30ms 工作温度 -20℃～55℃ 工作湿度 10%～90%RH |  | 套 | 4
分部小计
十、告知组合屏系统
本页小计
注：为计取规费等的使用，可在表中增设其中：“定额人工费”。
表—08
分部分项工程和单价措施项目清单与计价表
工程名称：商水县八一大桥恶劣天气高影响路段优化提升建设项目 |  |  |  | 标段： |  |  |  |  | 第 28 页 共 42 页
序号 | 项目编码 | 项目名称 | 项目特征描述 |  | 计量单位 | 工程量 | 金 额(元)
[7 empty] | 综合单价 | 合 价 |  | 其中
暂估价
1 | 080606002002 | 立柱式可变诱导屏/门架式屏 | 1、名称：立柱式可变诱导屏/门架式屏 2.要求：LED可变窗口及版面组成，外型尺寸：宽4.6米，高4米 LED状态窗口：尺寸1280*512mm，P16双基色显示，国产LED管芯，显示亮度8000cd/㎡，防水机箱设计，数量：2个； LED文字窗口：尺寸4096*1024mm，P16双基色显示，国产LED管芯，显示亮度8000cd/㎡，防水机箱设计，数量：1个； 版面材料：采用3mm铝合金板材，底膜：白色超强级反光膜，文字为黑色超强级反光膜，背面固定铝槽，可用于横臂固定支撑； 机箱内置开关电源、接收卡、防雷模块，空开，可串联接入AC220V电源和网线； |  | 套 | 2
本页小计
注：为计取规费等的使用，可在表中增设其中：“定额人工费”。
表—08
分部分项工程和单价措施项目清单与计价表
工程名称：商水县八一大桥恶劣天气高影响路段优化提升建设项目 |  |  |  | 标段： |  |  |  |  | 第 29 页 共 42 页
序号 | 项目编码 | 项目名称 | 项目特征描述 |  | 计量单位 | 工程量 | 金 额(元)
[7 empty] | 综合单价 | 合 价 |  | 其中
暂估价
2 | 030501007002 | 接口卡 | 1.名称：交通LED屏专用控制卡 2.要求：选用高性能4核处理器 65万像素点带载能力 三种WIFI模式（WIFI AP、WIFI STA、WIFI AP+STA） 网络冗余备份和网口冗余备份 USB*1，AUDIO OUT*1，RESET*1 工作状态LED灯显示，直观易用 支持3PIN继电器控制 支持光感模块扩展 支持4G模块扩展 |  | 套 | 2
3 | 04B012 | 配套辅材 | 1.名称:配套辅材 |  | 项 | 1
4 | 040205003004 | 标杆 | 1.名称：组合屏立杆 2.要求：三横臂杆件形式，箱体尺寸：4496mm*4496mm，竖杆采用φ450×12钢管，高度11.5m；杆件整体热镀锌、喷塑处理。 |  | 根 | 2
5 | 04B013 | 立杆基础 | 1.名称:龙门架立杆基础 2.要求:1、基础开挖 2、渣土清运 3、地表原貌恢复 4、C25砼混凝土预制、围挡及安全防护设施等包括围挡设施、基坑开挖、清运渣土、预埋件、混凝土浇筑,5、尺寸：4000*3000*3300mm |  | 只 | 2
分部小计
十一、恶劣天气管控平台系统
本页小计
注：为计取规费等的使用，可在表中增设其中：“定额人工费”。
表—08
分部分项工程和单价措施项目清单与计价表
工程名称：商水县八一大桥恶劣天气高影响路段优化提升建设项目 |  |  |  | 标段： |  |  |  |  | 第 30 页 共 42 页
序号 | 项目编码 | 项目名称 | 项目特征描述 |  | 计量单位 | 工程量 | 金 额(元)
[7 empty] | 综合单价 | 合 价 |  | 其中
暂估价
1 | 030904017001 | 恶劣天气融合平台一体机 | 1.名称：恶劣天气融合平台一体机 2.要求：一、基础视频应用 1、支持视频预览，支持1、4、6、8、9、13、16、20、25、36、64或自定义等12种分割选择； 2、支持窗口预览无分割、1+3模式、1+5模式等3种分割模式选择，支持再分割子画面拖移，实现视频局部放大的功能； 3、支持在特定网络、硬件条件下打开预览延时不超过1秒；； 4、支持根据鼠标模拟，根据鼠标位置与窗口中心距离自动调整转动速率、方向； 5、支持设备管理功能，支持根据厂商、协议类型、添加方式、用户名、密码等信息管理设备。 二、统一用户子系统 1、支持增加、删除、修改用户。用户信息包括：所属部门、用户名、用户姓名、密码等； 2、用户登录方式支持密码登录、PKI证书登录。 3、支持设置用户的密码有效期，密码过期后需要修改密码才能再次登录，每个用户都能单独设置有效期； |  | 台 | 1
本页小计
注：为计取规费等的使用，可在表中增设其中：“定额人工费”。
表—08
分部分项工程和单价措施项目清单与计价表
工程名称：商水县八一大桥恶劣天气高影响路段优化提升建设项目 |  |  |  | 标段： |  |  |  |  | 第 31 页 共 42 页
序号 | 项目编码 | 项目名称 | 项目特征描述 |  | 计量单位 | 工程量 | 金 额(元)
[7 empty] | 综合单价 | 合 价 |  | 其中
暂估价
本页小计
4、支持用户的登录地址限制，可绑定登录ip段、mac地址或ip+mac，用户只能在指定设备上登录。 三、录像管理模块 1、支持录像回放功能，支持暂停、播放、停止操作；支持同步播放、暂停同步播放；支持设置默认分屏数、录像机码流类型选择、是否启用高清网络回放抽帧； 2、支持录像打标功能，支持在视频回放时，进行录像打标；支持标签管理，可按照通道，标签搜索，对所有标签或收藏标签进行查询检索； 3、支持录像下载设置，支持设置录像保存路径、录像命名规则、录像文件大小、录像保存格式；支持下载任务的查看、搜索和管理操作；支持多个点位进行多天同时段的录像下载；支持多个点位进行指定时段的录像下载，支持按通道、时间、录像类型进行录像的批量下载； 4、支持录像锁定功能，支持录像锁定，锁定录像不会被循环覆盖；支持锁定管理，可查询和显示锁定记录、
本页小计
注：为计取规费等的使用，可在表中增设其中：“定额人工费”。
表—08
分部分项工程和单价措施项目清单与计价表
工程名称：商水县八一大桥恶劣天气高影响路段优化提升建设项目 |  |  |  | 标段： |  |  |  |  | 第 32 页 共 42 页
序号 | 项目编码 | 项目名称 | 项目特征描述 |  | 计量单位 | 工程量 | 金 额(元)
[7 empty] | 综合单价 | 合 价 |  | 其中
暂估价
本页小计
锁定信息；支持在锁定记录查看录像；支持已锁定录像的单个解锁，批量解锁。 5、支持录像补录功能，支持设置录像补录计划，支持补录计划的新增、修改、删除、查询、启用/停用；" 四、电子地图模块 1、支持地图资源自适应地图比例进行聚散展示，即地图层级大于初始值时，通道散化形式显示，否则以聚化形式显示； 2、支持在线或离线谷歌地图、在线或离线高德地图、在线或离线天地图等3种、6类地图接入； 3、支持在地图上设置重点场所、重点社区、重点路口，定位和查看管理摄像机的视频图像和录像回放。 五、机动车过车应用模块 1、支持过车轨迹查询功能，支持在地图上查看过车轨迹； 2、支持过车录像回放功能，支持播放抓拍时刻的前后15S录像，支持暂停、快进、快退等基本操作；支持过车录像下载到本地； 3、支持过车记录
本页小计
注：为计取规费等的使用，可在表中增设其中：“定额人工费”。
表—08
分部分项工程和单价措施项目清单与计价表
工程名称：商水县八一大桥恶劣天气高影响路段优化提升建设项目 |  |  |  | 标段： |  |  |  |  | 第 33 页 共 42 页
序号 | 项目编码 | 项目名称 | 项目特征描述 |  | 计量单位 | 工程量 | 金 额(元)
[7 empty] | 综合单价 | 合 价 |  | 其中
暂估价
本页小计
详情展示功能，支持展示过车信息详情：图片、号牌号码、号牌种类、抓拍时间、抓拍地点、车身颜色、车辆品牌、车道号、行驶方向、车速、所属组织、入库时间； 4、支持过车记录查询功能，支持根据时间、号牌号码、号牌种类、点位选择、行驶方向、车身颜色、车道、车辆品牌、车速等条件查询车辆过车信息； 六、机动车违法应用模块 1、支持违法库查询功能，支持根据时间、车牌号码、号牌种类、点位选择、违法类型进行违法库记录查询； 2、支持多次违法查询功能，支持根据时间、车牌号码、号牌种类、点位选择、违法次数进行多次违法查询，查询结果为号牌号码、号牌种类和违法次数； 3、支持违法录像回放功能，支持播放抓拍时刻的前后15S录像，支持暂停、快进、快退等基本操作；支持违法录像下载到本地； 4、支持违法记录详情功能，支持展
本页小计
注：为计取规费等的使用，可在表中增设其中：“定额人工费”。
表—08
分部分项工程和单价措施项目清单与计价表
工程名称：商水县八一大桥恶劣天气高影响路段优化提升建设项目 |  |  |  | 标段： |  |  |  |  | 第 34 页 共 42 页
序号 | 项目编码 | 项目名称 | 项目特征描述 |  | 计量单位 | 工程量 | 金 额(元)
[7 empty] | 综合单价 | 合 价 |  | 其中
暂估价
示过车信息详情：图片、违法类型、号牌号码、号牌种类、抓拍时间、抓拍地点、车身颜色、车辆品牌、车道、行驶方向、车速、所属组织、入库时间； 5、支持违法记录查询功能，支根据时间、号牌号码、号牌种类、点位选择、违法类型、车身颜色、车道、车辆品牌、行驶方向、车速等条件查询车辆违法信息。
本页小计
注：为计取规费等的使用，可在表中增设其中：“定额人工费”。
表—08
分部分项工程和单价措施项目清单与计价表
工程名称：商水县八一大桥恶劣天气高影响路段优化提升建设项目 |  |  |  | 标段： |  |  |  |  | 第 35 页 共 42 页
序号 | 项目编码 | 项目名称 | 项目特征描述 |  | 计量单位 | 工程量 | 金 额(元)
[7 empty] | 综合单价 | 合 价 |  | 其中
暂估价
2 | 080609004001 | 恶劣天气管控模块 | 1.名称：恶劣天气管控模块 2.要求：支持将卡口、诱导屏、可变限速屏等设备在地图上打点定位； 支持从恶劣天气融合平台同步测速卡口，支持高速绑定、桩号绑定、方向绑定、设备使用性质（场景）绑定（服务区、收费站、道路），用途； 支持从恶劣天气融合平台同步视频设备，支持高速绑定、桩号绑定、方向绑定、设备使用性质（场景）绑定（服务区、收费站、道路），用途； 支持从信息发布平台同步诱导屏设备，并支持高速绑定、桩号绑定、方向绑定、视频绑定、设备使用性质（场景）绑定（服务区、收费站、道路），用途； 支持从信息发布平台获取可变限速屏设备，且支持高速绑定、桩号绑定、方向绑定、视频绑定、设备使用性质（场景）绑定（服务区、收费站、道路），用途； 支持显示、修改短信猫、短信网关的对接配置； 支持显示、查询短信的发送记录； 支持各业务应用的 |  | 台 | 1
本页小计
注：为计取规费等的使用，可在表中增设其中：“定额人工费”。
表—08
分部分项工程和单价措施项目清单与计价表
工程名称：商水县八一大桥恶劣天气高影响路段优化提升建设项目 |  |  |  | 标段： |  |  |  |  | 第 36 页 共 42 页
序号 | 项目编码 | 项目名称 | 项目特征描述 |  | 计量单位 | 工程量 | 金 额(元)
[7 empty] | 综合单价 | 合 价 |  | 其中
暂估价
本页小计
短信模板配置； 支持气象设备关联绑定视频设备； ★支持雾灯控制功能，可在地图上控制雾灯设备的工作模式和亮度； 系统根据影响范围和预案等级，自动关联需联动的诱导屏、可变限速屏、短信通知 点击监测点名称，弹窗显示预警详情，可查看预警点的信息、关联设备、实时视频和预警录像回放； ★支持气象设备管理功能，支持固定气象设备和雾灯设备的增删改查和模板导入，气象设备支持地图展示和打点定位更新设备经纬度； ★支持气象数据查询功能，支持按照监测时间、监测设备、设备位置查询气象数据，气象数据支持导出所选和导出全部。 支持查看气象设备的详情：设备信息、气象数据（正在发生预警的气象参数有颜色标记）、打开关联视频； 支持查看气象设备的状态：正常、离线、预警中； 支持显示警情数量和预警类型； 支持警情的添加。添加的内容包括：
本页小计
注：为计取规费等的使用，可在表中增设其中：“定额人工费”。
表—08
分部分项工程和单价措施项目清单与计价表
工程名称：商水县八一大桥恶劣天气高影响路段优化提升建设项目 |  |  |  | 标段： |  |  |  |  | 第 37 页 共 42 页
序号 | 项目编码 | 项目名称 | 项目特征描述 |  | 计量单位 | 工程量 | 金 额(元)
[7 empty] | 综合单价 | 合 价 |  | 其中
暂估价
预警类型、预警等级、预警高速、开始桩号、结束桩号； 支持24小时预警总数和各等级预警数量统计展示。
本页小计
注：为计取规费等的使用，可在表中增设其中：“定额人工费”。
表—08
分部分项工程和单价措施项目清单与计价表
工程名称：商水县八一大桥恶劣天气高影响路段优化提升建设项目 |  |  |  | 标段： |  |  |  |  | 第 38 页 共 42 页
序号 | 项目编码 | 项目名称 | 项目特征描述 |  | 计量单位 | 工程量 | 金 额(元)
[7 empty] | 综合单价 | 合 价 |  | 其中
暂估价
3 | 080609004002 | 恶劣天气预案处置模块 | 1.名称：恶劣天气预案处置模块 2.要求：支持预警预案处置功能； 支持已复核确认的未处置警情根据影响范围和预案等级； ★支持自动关联需联动的诱导屏、可变限速屏、短信，选择不同预案联动模板后，一键启动预案； ★支持取消预案处置中的预案； 支持查看已处置警情的预案信息； 支持进行预警处置，可选择对应预案，进行一键预案发布或预案编辑； 支持预警视频自动弹窗，处理完一个预警才自动切换显示下一个，也可以手动切换； 支持查看周边视频进行预警复核，可进行预警处置、忽略的操作；点击预警处置进入预案执行流程； 支持显示预警详情，点击预警记录，弹窗显示预警详情，可查看预警等级、预警内容、预警路段、预警时间、周边视频。 1支持按图层控制资源显示，地图能显示路段、气象采集设备、预警联动设备，可点击查看信息。 |  | 台 | 1
本页小计
注：为计取规费等的使用，可在表中增设其中：“定额人工费”。
表—08
分部分项工程和单价措施项目清单与计价表
工程名称：商水县八一大桥恶劣天气高影响路段优化提升建设项目 |  |  |  | 标段： |  |  |  |  | 第 39 页 共 42 页
序号 | 项目编码 | 项目名称 | 项目特征描述 |  | 计量单位 | 工程量 | 金 额(元)
[7 empty] | 综合单价 | 合 价 |  | 其中
暂估价
4 | 030504005001 | 信息发布平台软件50路 | 1.名称：信息发布平台软件50路 2.要求：支持接入50路诱导屏； 支持地图展示诱导屏点位信息，并支持诱导屏的插播、撤销插播、查看视频、开屏关屏操作； 通过设备的单个添加和导入导出，方便统计管理设备在离线状态，并对设备进行远程操控。 支持图片和视频素材的上传，为节目制作提供素材基础。支持素材的审核。 支持节目模块和我的节目。节目模板有系统内置模板，通用节目可存为模板，我的节目这次根据实际需求发布各类诱导信息，包括文字、图片、视频、网页等，并支持在本地预览诱导信息的内容。支持节目的审核。 支持按周和自定义日期创建诱导屏播放计划，支持设置播放计划的播放模式轮播和垫片，垫片作为背景节目在无插播盒普通轮播计划时播放。支持普通计划的审核。 支持配套图文路网模块进行路网绘制节目后发布路况和停车诱导相关信息；支持配套违法联动模块进行机动车等节目的审核发布上屏。 |  | 套 | 1
本页小计
注：为计取规费等的使用，可在表中增设其中：“定额人工费”。
表—08
分部分项工程和单价措施项目清单与计价表
工程名称：商水县八一大桥恶劣天气高影响路段优化提升建设项目 |  |  |  | 标段： |  |  |  |  | 第 40 页 共 42 页
序号 | 项目编码 | 项目名称 | 项目特征描述 |  | 计量单位 | 工程量 | 金 额(元)
[7 empty] | 综合单价 | 合 价 |  | 其中
暂估价
5 | 080609004003 | 定向广播管理模块 | 1.名称：定向广播管理模块 2.要求：广播系统运行核心，支持B/S架构。 支持多种操作系统，linux/Windows10/Server 2003/Server 2008/Server 2012。 支撑系统内所有广播、对讲终端的运行，支持终端参数配置（终端名称、音量大小、权限设置、优先级设置），可实现定时打铃任务，业务讲话广播、背景音乐、电台转播和消防报警广播等。 支持对所有终端进行分区管理以及权限设置。 支持全天无人值守工作，支持断电保护，支持设备上下线提醒。 支持显示所有广播、对讲终端的工作状态，支持远程批量调节终端音量。 支持离线广播，终端可按预先设置的广播方案进行离线播放。 支持多种情况的呼叫转移，如占线、关机、无响应、人工等情况。 支持前端设备录音，录音文件可导出。 支持全系列日志查看，能够及时掌握 |  | 台 | 1
本页小计
注：为计取规费等的使用，可在表中增设其中：“定额人工费”。
表—08
分部分项工程和单价措施项目清单与计价表
工程名称：商水县八一大桥恶劣天气高影响路段优化提升建设项目 |  |  |  | 标段： |  |  |  |  | 第 41 页 共 42 页
序号 | 项目编码 | 项目名称 | 项目特征描述 |  | 计量单位 | 工程量 | 金 额(元)
[7 empty] | 综合单价 | 合 价 |  | 其中
暂估价
系统运行状态。 支持增加/删除用户账户，并设定角色赋予功能或操作权限。 支持集群分布式服务器架构，可实现大规模扩容。 支持提供SDK二次开发包与其它系统平台集成整合，第三方软件可直接控制对讲和广播，并接收终端当前状态；与监控系统配合，可由监控系统控制通话开关， 或通话时自动切换监控画面。
6 | 04B014 | 交通定制费用 | 1.名称:交通定制费用 |  | 项 | 1
7 | 030504001003 | 服务器 | 1.名称：交警平台通用硬件服务器 2.要求：CPU不低于20核，2.0G; 内存不低于64G DDR4； 硬盘不低于2块2TB 7.2K SATA硬盘: 支持内置raid卡，支持raid0 1； 网卡不少于4个千兆RJ45； 不少于2个USB83.0，1个VGA接口，1个RJ45管理接口； 不少于2个550W电源。 |  | 台 | 1
8 | 04B015 | 配套辅材 | 1.名称:配套辅材 |  | 项 | 1
分部小计
十二、道研所定制对接
本页小计
注：为计取规费等的使用，可在表中增设其中：“定额人工费”。
表—08
分部分项工程和单价措施项目清单与计价表
工程名称：商水县八一大桥恶劣天气高影响路段优化提升建设项目 |  |  |  | 标段： |  |  |  |  | 第 42 页 共 42 页
序号 | 项目编码 | 项目名称 | 项目特征描述 |  | 计量单位 | 工程量 | 金 额(元)
[7 empty] | 综合单价 | 合 价 |  | 其中
暂估价
1 | 030504005002 | 基础应用软件 | 1.名称：道研对接 2.要求：道研对接：对接道研平台指定的8个接口；按照恶劣天气交通管控设备管理子系统接口协议，本平台能够向道研中心道路交通态势监测服务平台定期写入数据；提供设备启停、信息发布控制等各类设备控制类接口，供道路交通态势监测服务平台调用； |  | 套 | 1
2 | 030504005003 | 基础应用软件 | 1.名称：气象局对接 2.要求：气象局对接：支持对接气象局平台的接口，获取气象数据；支持平台管理气象局监测点，进行地图位置标注、数据接收、预警判定等业务； |  | 套 | 1
3 | 080609003001 | 网关设备 | 1.名称：道研对接网关 2.要求：实现与公安部道研中心道路交通态势监测服务平台数据安全、可靠接入及转发。 |  | 台 | 1
分部小计
措施项目
本页小计
合 计
注：为计取规费等的使用，可在表中增设其中：“定额人工费”。
表—08

## 表-11 总价措施项目清单与计价汇总表
总价措施项目清单与计价表
工程名称：商水县八一大桥恶劣天气高影响路段优化提升建设项目 |  |  |  | 标段： |  |  |  |  | 第 1 页 共 1 页
序号 | 项目编码 | 项目名称 | 计 算 基 础 |  | 费率 (%) | 金 额(元) | 调整费 率(%) | 调整后 金额(元) |  | 备 注
1 | 041109001001 | 安全文明施工费 | 分部分项安全文明施工费+单价措施安全文明施工费
2 | 01 | 其他措施费（费率类）
2.1 | 041109002001 | 夜间施工增加费 | 分部分项其他措施费+单价措施其他措施费
2.2 | 041109003001 | 二次搬运费 | 分部分项其他措施费+单价措施其他措施费
2.3 | 041109004001 | 冬雨季施工增加费 | 分部分项其他措施费+单价措施其他措施费
3 | 02 | 其他（费率类）
合 计
编制人（造价人员）： |  |  |  | 复核人（造价工程师）：
注：1.“计算基础”中安全文明施工费可为“定额基价”、“定额人工费”或“定额人工费+定额机械费”，其他项目可为“定额人工费”或“定额人工费+定额机械费”。 2.按施工方案计算的措施费，若无“计算基础”和“费率”的数值，也可只填“金额”数值，但应在备注栏说明施工方案出处或计算方法。
表-11

## 表-12 其他项目清单与计价汇总表
其他项目清单与计价汇总表
工程名称：商水县八一大桥恶劣天气高影响路段优化提升建设项目 |  |  | 标段： |  | 第 1 页 共 1 页
序号 | 项 目 名 称 | 金 额(元) |  | 结算金额(元) |  | 备 注
1 | 暂列金额 |  |  |  |  | 明细详见表-12-1
2 | 暂估价
2.1 | 材料（工程设备）暂估价 | — |  |  |  | 明细详见表-12-2
2.2 | 专业工程暂估价 |  |  |  |  | 明细详见表-12-3
3 | 计日工 |  |  |  |  | 明细详见表-12-4
4 | 总承包服务费 |  |  |  |  | 明细详见表-12-5
合 计 | [5 empty] | —
注：材料（工程设备）暂估单价进入清单项目综合单价，此处不汇总。
表—12

## 表-12-1 暂列金额明细表
暂列金额明细表
工程名称：商水县八一大桥恶劣天气高影响路段优化提升建设项目 |  | 标段： |  |  |  | 第 1 页 共 1 页
序号 | 项 目 名 称 |  | 计量单位 | 暂定金额(元) | 备 注
合 计 |  |  |  |  | —
注：此表由招标人填写，如不能详列，也可只列暂定金额总额，投标人应将上述暂列金额计入投标总价中。
表—12—1

## 表-12-2 材料(工程设备)暂估价及调整表
材料（工程设备）暂估单价及调整表
工程名称：商水县八一大桥恶劣天气高影响路段优化提升建设项目 |  |  |  |  | 标段： |  |  |  | 第 1 页 共 1 页
序号 | 材料(工程设备) 名称、规格、型号 | 计量 单位 | 数 量 |  | 暂 估(元) |  | 确 认(元) |  | 差额±(元) |  | 备 注
|  |  | 暂 估 | 确 认 | 单 价 | 合 价 | 单 价 | 合 价 | 单 价 | 合 价
1 | 气象局对接 | 套 | 1 |  | 41000 | 41000
2 | 道研对接 | 套 | 1 |  | 100000 | 100000
3 | 恶劣天气融合平台一体机 | 台 | 1 |  | 264000 | 264000
4 | 立柱式可变诱导屏/门架式屏 | 台 | 2 |  | 89072 | 178144
合 计 | [5 empty] | 583144
注：此表由招标人填写“暂估单价”，并在备注栏说明暂估价的材料、工程设备拟用在那些清单项目上，投标人应将上述材料、工程设备暂估单价计入工程量清单综合单价报价中。
表—12—2

## 表-12-3 专业工程暂估价及结算价表
专业工程暂估价及结算价表
工程名称：商水县八一大桥恶劣天气高影响路段优化提升建设项目 |  |  |  | 标段： |  |  | 第 1 页 共 1 页
序号 | 工 程 名 称 | 工 程 内 容 | 暂估金额 （元） |  | 结算金额 (元) | 差额±(元) |  | 备 注
合 计 |  |  | 0.00 |  |  |  |  | —
注：此表“暂估金额”由招标人填写，投标人应将“暂估金额”计入投标总价中。结算时按合同约定结算金额填写。
表—12—3

## 表-12-4 计日工表
计 日 工 表
工程名称：商水县八一大桥恶劣天气高影响路段优化提升建设项目 |  |  |  | 标段： |  |  | 第 1 页 共 1 页
编号 | 项 目 名 称 | 单位 | 暂定数量 |  | 实际数量 | 综合单价 (元) |  | 合 价(元)
[8 empty] | 暂 定 | 实 际
一 | 人工
1
人工小计
二 | 材料
1
材料小计
三 | 施工机械
1
施工机械小计
四、企业管理费和利润
总 计
注：此表项目名称、暂定数量由招标人填写，编制招标控制价时，单价由招标人按有关计价规定确定；投标时，单价由投标人自主报价，按暂定数量计算合价计入投标总价中。结算时，按发承包双方确认的实际数量计算合价。
表—12—4

## 表-12-5 总承包服务费计价表
总承包服务费计价表
工程名称：商水县八一大桥恶劣天气高影响路段优化提升建设项目 |  |  | 标段： |  |  | 第 1 页 共 1 页
序号 | 项 目 名 称 | 项目价值（元） |  | 服务内容 | 计算基础 |  | 费率(%) | 金 额(元)
| 合 计 | - |  | - |  |  | -
注：此表项目名称、服务内容由招标人填写，编制招标控制价时，费率及金额由招标人按有关计价规定确定；投标时，费率及金额由投标人自主报价，计入投标总价中。
表—12—5

## 表-13 规费、税金项目计价表
规费、税金项目计价表
工程名称：商水县八一大桥恶劣天气高影响路段优化提升建设项目 |  |  | 标段： |  |  | 第 1 页 共 1 页
序号 | 项 目 名 称 | 计 算 基 础 |  | 计算基数 | 计算费率 (%) |  | 金 额(元)
1 | 规费 | 定额规费+工程排污费+其他
1.1 | 定额规费 | 分部分项规费+单价措施规费
1.2 | 工程排污费
1.3 | 其他
2 | 增值税 | 不含税工程造价合计
合 计
编制人（造价人员）： |  |  | 复核人（造价工程师）：
表—13

## 表-14 主要材料价格表
主要材料价格表
工程名称： |  | 商水县八一大桥恶劣天气高影响路段优化提升建设项目 | [5 empty] | 第 1 页 共 1 页
序号 | 材料编码 |  | 材料名称 | 规格、型号 等特殊要求 | 单位 | 数 量 | 单 价 |  | 合 价
1 | BCCLF49 |  | 路面状况检测仪 |  | 套
2 | BCCLF58 |  | 道研对接网关 |  | 台
3 | BCCLF60 |  | 测速雷达 |  | 台
4 | 25350101@1 |  | 雷视预警一体柱 |  | 套
5 | 29190416@1 |  | 立杆 | 立杆或龙门架 | 根
6 | 29190416@3 |  | 立杆 | 定制，竖杆八棱、热镀锌、喷塑，横臂14米 | 根
7 | 36210121@1 |  | 雾天公路行车安全诱导装置 |  | 个
8 | 补充主材001 |  | 能见度检测仪 |  | 套
9 | 补充主材007 |  | 900万雷达视频一体机 |  | 台
10 | 补充主材009 |  | 400W超星光高清网络球型摄像机 |  | 台
11 | 补充主材012 |  | 雾灯安装支架 |  | 套
12 | 补充主材015 |  | 立柱式可变诱导屏/门架式屏 |  | 台
13 | 补充主材016 |  | 恶劣天气融合平台一体机 |  | 台
14 | 补充主材017@1 |  | 恶劣天气管控模块 |  | 个
15 | 补充主材018 |  | 恶劣天气预案处置模块 |  | 个
16 | 补充主材019 |  | 信息发布平台软件 |  | 套
17 | 补充主材021 |  | 交通定制费用 |  | 套
18 | 补充主材022 |  | 交警平台通用硬件服务器 |  | 台
19 | 补充主材023 |  | 道研对接 |  | 套
20 | 补充主材024 |  | 气象局对接 |  | 套