## 扉-1 工程量清单扉页
| 农村公益事业白潭镇小岗杨村重点村项目 |  |  |  | 工程
招 标 工 程 量 清 单
招 标 人： |  |  | 造价咨询人：
|  | （单位盖章） |  | (单位资质专用章)
法定代表人 或其授权人： |  |  | 法定代表人 或其授权人：
|  | (签字或盖章) |  | (签字或盖章)
编 制 人： |  |  | 复 核 人：
|  | (造价人员签字盖专用章) |  | (造价工程师签字盖专用章)
编 制 时 间： |  | 年 月 日 | 复 核 时 间： | 年 月 日
扉-1

## 表-08 分部分项工程和单价措施项目清单与计价表
分部分项工程和单价措施项目清单与计价表
工程名称：农村公益事业白潭镇小岗杨村重点村项目 |  |  |  | 标段：农村公益事业白潭镇小岗杨村重点村项目 |  |  |  |  | 第 1 页 共 6 页
序号 | 项目编码 | 项目名称 | 项目特征描述 |  | 计量单位 | 工程量 | 金 额(元)
[7 empty] | 综合单价 | 合 价 |  | 其中
暂估价
小岗村村内道路
1 | 041001001001 | 破除沥青旧路 | 破除沥青旧路： 1.破除5cm厚沥青混凝土 2.破除15cm厚灰土垫层 |  | m2 | 2921.75
2 | 040103002001 | 破除垃圾外运 | 1.废弃料品种:旧路材料(道碴) 2.运距:3km |  | m3 | 584.35
3 | 040202001001 | 路床(槽）整形 | 1.路床(槽）整形 |  | m2 | 12216.2
4 | 040202002001 | 石灰稳定土 | 1.含灰量:12% 2.厚度:15cm |  | m2 | 12216.2
5 | 040203007001 | 水泥混凝土 | 1.混凝土强度等级:C25 2.厚度:15cm |  | m2 | 10759.68
6 | 040402017001 | 伸缩缝 | 1.砼路面伸缩缝 2.每5米做伸缩缝(宽5深30),缝内灌沥青油膏。 |  | m | 2127.46
分部小计
小岗村中心大街
破除与修补
1 | 041001001004 | 砼地面破除切缝 | 砼路破除切缝： 1.沿路边切缝厚度10CM |  | m | 1175.45
2 | 041001001007 | 砼路面破除切缝 | 砼路破除切缝： 1.沿路边切缝厚度15CM |  | m | 40
3 | 041001001005 | 沥青路破除切缝 | 沥青路破除切缝： 1.厚度23CM |  | m | 297
4 | 041001001003 | 支路口砼路面破除 | 支路口砼路面破除： 1.破除15cm厚砼面层 2.破除15cm厚灰土垫层 |  | m2 | 145.25
5 | 041001001006 | 中心大街双侧砼地面破除 | 中心大街双侧砼地面破除： 1.破除10cm厚砼面层 |  | m2 | 5483.38
本页小计
注：为计取规费等的使用，可在表中增设其中：“定额人工费”。
表—08
分部分项工程和单价措施项目清单与计价表
工程名称：农村公益事业白潭镇小岗杨村重点村项目 |  |  |  | 标段：农村公益事业白潭镇小岗杨村重点村项目 |  |  |  |  | 第 2 页 共 6 页
序号 | 项目编码 | 项目名称 | 项目特征描述 |  | 计量单位 | 工程量 | 金 额(元)
[7 empty] | 综合单价 | 合 价 |  | 其中
暂估价
6 | 041001001002 | 破除沥青路面 | 中心大街破损严重部位及新建雨水口部分： 1.破除破损严重部位约100平方米；破除新建雨水口部分70cm*120cm 2.破除5cm沥青混凝土 3.破除18cm水泥稳定碎石 |  | m2 | 152.08
7 | 040103002002 | 破除垃圾外运 | 1.废弃料品种:旧路材料(道碴) 2.运距:3km |  | m3 | 626.89
8 | 040202015001 | 破除路面修补 | 沥青砼路面修补做法： 1.5厚中、粗粒式沥青混凝土AC-16C 2.改性乳化沥青透层油(PC-2 0.7kg/m2) 3.18厚6%水泥稳定碎石 4.土基压实找平 |  | m2 | 100
道路工程
1 | 040202015002 | 主路面加宽路面 | 主路加宽路面： 1.3厚细粒式沥青混凝土AC-13C 2.5厚中、粗粒式沥青混凝土AC-16C 3.改性乳化沥青透层油(PC-2 0.7kg/m2) 4.18厚6%水泥稳定碎石 5.18厚6%水泥稳定碎石 6.土基压实找平 |  | m2 | 2125
2 | 040203006001 | 3厚沥青混凝土(现状路面加铺) | 1.3厚细粒式沥青 2.混凝土AC-16C 3.改性乳化沥青粘层油(PC-2 0.6kg/m2) 4.现状砼路面清理干净 |  | m2 | 2125
本页小计
注：为计取规费等的使用，可在表中增设其中：“定额人工费”。
表—08
分部分项工程和单价措施项目清单与计价表
工程名称：农村公益事业白潭镇小岗杨村重点村项目 |  |  |  | 标段：农村公益事业白潭镇小岗杨村重点村项目 |  |  |  |  | 第 3 页 共 6 页
序号 | 项目编码 | 项目名称 | 项目特征描述 |  | 计量单位 | 工程量 | 金 额(元)
[7 empty] | 综合单价 | 合 价 |  | 其中
暂估价
3 | 040203006002 | 3~5.5厚沥青混凝土(现状路面加铺) | 1.3~5.5厚细粒式沥青 2.混凝土AC-16C 3.改性乳化沥青粘层油(PC-2 0.6kg/m2) 4.现状砼路面清理干净 |  | m2 | 1062.5
4 | 040203006003 | 5.5厚沥青混凝土(现状路面加铺) | 1.5.5厚细粒式沥青 2.混凝土AC-16C 3.改性乳化沥青粘层油(PC-2 0.6kg/m2) 4.现状砼路面清理干净 |  | m2 | 1062.5
5 | 040203007002 | 支路口拓宽部分恢复 | 各支路口拓宽,小学、幼儿园、信用社大门位置： 1.15厚C25砼 2.15厚12%灰土垫层 3.土基压实找平 |  | m2 | 251.63
6 | 040203007003 | 砼护坡 | 1.10cm厚C25砼护坡 2.面层抹光 |  | m2 | 6
7 | 040205006001 | 标线 | 1.材料品种:玻璃珠 2.工艺:热熔漆 3.线型:实线 |  | m2 | 306.21
人行道工程
1 | 040202001002 | 路床(槽）整形 | 1.部位:非机动车道 2.范围:路基下 |  | m2 | 4021.4
2 | 040204002001 | 新建透水砖人行道 | 新建透水砖人行道： 1.200*100*50mm彩色透水荷兰砖铺装，中砂铺缝 2.3厚1:3干硬性水泥砂浆 3.最薄处10厚C25砼垫层 4.土基压实找平 |  | m2 | 3750.3
路缘石、树石、平缘石
本页小计
注：为计取规费等的使用，可在表中增设其中：“定额人工费”。
表—08
分部分项工程和单价措施项目清单与计价表
工程名称：农村公益事业白潭镇小岗杨村重点村项目 |  |  |  | 标段：农村公益事业白潭镇小岗杨村重点村项目 |  |  |  |  | 第 4 页 共 6 页
序号 | 项目编码 | 项目名称 | 项目特征描述 |  | 计量单位 | 工程量 | 金 额(元)
[7 empty] | 综合单价 | 合 价 |  | 其中
暂估价
1 | 040204004001 | 平缘石树池 | 1.C25砼平缘石:b×h×L=10×25×100 2.5厚1:3干硬性水泥砂浆 |  | m | 660.4
2 | 040204004002 | 道路平缘石 | 1.C25砼平缘石:b×h×L=10×25×100 2.5厚1:3干硬性水泥砂浆 |  | m | 1583.38
3 | 040204004003 | 芝麻白花岗岩路缘石 | 1.芝麻白花岗岩路缘石:b×h×L=20×30×60 2.5厚1:3干硬性水泥砂浆 |  | m | 1679.08
下水道、检查井、雨水口
1 | 010101003001 | 挖沟槽土方 | 1.土壤类别:一、二类土 2.挖土深度:1m内 3.弃土运距:暂按3km |  | m3 | 1460.42
2 | 010401014001 | 砖地沟、明沟 | 新建排水沟沟内尺寸:520*600mm 1..C30钢筋混凝土盖板 2.2厚1:2水泥沙浆粉内壁 3.24墙体,MU10煤矸石烧结砖,M5.0水泥砂浆砌筑 4.C15混凝土垫层 5.土基压实 |  | m | 1583.38
3 | 040501001001 | 混凝土管 | 支路口管道： 1.道路面层做法 2.C25砼满包 3.DN300mm平口钢筋混凝土II级管 4.10厚C25混凝土垫层 5.土基压实 |  | m | 93.8
本页小计
注：为计取规费等的使用，可在表中增设其中：“定额人工费”。
表—08
分部分项工程和单价措施项目清单与计价表
工程名称：农村公益事业白潭镇小岗杨村重点村项目 |  |  |  | 标段：农村公益事业白潭镇小岗杨村重点村项目 |  |  |  |  | 第 5 页 共 6 页
序号 | 项目编码 | 项目名称 | 项目特征描述 |  | 计量单位 | 工程量 | 金 额(元)
[7 empty] | 综合单价 | 合 价 |  | 其中
暂估价
4 | 040501001003 | 混凝土管 | 南侧排水沟终端接管： 1.道路面层做法 2.C25砼满包 3.DN800mm平口钢筋混凝土II级管 4.10厚C25混凝土垫层 5.土基压实 |  | m | 10
5 | 040501001002 | 混凝土管 | 雨水口支管： 1.DN200mm平口钢筋混凝土II级管 2.管身基础采用120 度，4S516 P21页 3.管材接口采用钢丝网水泥砂浆抹带接口参见04S516 P28页 |  | m | 124
6 | 040504001001 | 雨水检查井A | 雨水检查井A做法： 1.选用02S515P11页(D=200~600mm) 2.井篦均采用重型球墨铸铁井圈井盖(镂空型,可做雨水收集使用) |  | 座 | 2
7 | 040504001002 | 雨水检查井B | 雨水检查井B做法： 1.选用02S515P14页(D=600~800mm) 2.井篦均采用重型球墨铸铁井圈井盖(镂空型,可做雨水收集使用) |  | 座 | 2
8 | 040504009001 | 雨水口 | 雨水口选用: 1.05S518P9页(H=60cm)砖砌偏沟式单篦雨水口 2.井圈、篦子采用05S518图集P53、55页球墨铸铁雨水口篦子、井圈 |  | 座 | 62
分部小计
措施项目
本页小计
注：为计取规费等的使用，可在表中增设其中：“定额人工费”。
表—08
分部分项工程和单价措施项目清单与计价表
工程名称：农村公益事业白潭镇小岗杨村重点村项目 |  |  |  | 标段：农村公益事业白潭镇小岗杨村重点村项目 |  |  |  |  | 第 6 页 共 6 页
序号 | 项目编码 | 项目名称 | 项目特征描述 |  | 计量单位 | 工程量 | 金 额(元)
[7 empty] | 综合单价 | 合 价 |  | 其中
暂估价
1 | 011705001001 | 大型机械设备进出场及安拆 | 1.进出场费 履带式 挖掘机 1m3以内 一台 2.进出场费 沥青混凝土摊铺机一台 3.进出场费 压路机 |  | 台·次 | 3
本页小计
合 计
注：为计取规费等的使用，可在表中增设其中：“定额人工费”。
表—08

## 表-11 总价措施项目清单与计价汇总表
总价措施项目清单与计价表
工程名称：农村公益事业白潭镇小岗杨村重点村项目 |  |  |  | 标段：农村公益事业白潭镇小岗杨村重点村项目 |  |  |  |  | 第 1 页 共 1 页
序号 | 项目编码 | 项目名称 | 计 算 基 础 |  | 费率 (%) | 金 额(元) | 调整费 率(%) | 调整后 金额(元) |  | 备 注
1 | 01 | 其他措施费（费率类）
1.1 | 041109002001 | 夜间施工增加费 | 分部分项其他措施费+单价措施其他措施费
1.2 | 041109003001 | 二次搬运费 | 分部分项其他措施费+单价措施其他措施费
1.3 | 041109004001 | 冬雨季施工增加费 | 分部分项其他措施费+单价措施其他措施费
2 | 02 | 其他（费率类）
3 | 041109001001 | 安全文明施工费 | 分部分项安全文明施工费+单价措施安全文明施工费
合 计
编制人（造价人员）： |  |  |  | 复核人（造价工程师）：
注：1.“计算基础”中安全文明施工费可为“定额基价”、“定额人工费”或“定额人工费+定额机械费”，其他项目可为“定额人工费”或“定额人工费+定额机械费”。 2.按施工方案计算的措施费，若无“计算基础”和“费率”的数值，也可只填“金额”数值，但应在备注栏说明施工方案出处或计算方法。
表-11

## 表-12 其他项目清单与计价汇总表
其他项目清单与计价汇总表
工程名称：农村公益事业白潭镇小岗杨村重点村项目 |  |  | 标段：农村公益事业白潭镇小岗杨村重点村项目 |  | 第 1 页 共 1 页
序号 | 项 目 名 称 | 金 额(元) |  | 结算金额(元) |  | 备 注
1 | 暂列金额 |  |  |  |  | 明细详见表-12-1
2 | 暂估价
2.1 | 材料（工程设备）暂估价 | — |  |  |  | 明细详见表-12-2
2.2 | 专业工程暂估价 |  |  |  |  | 明细详见表-12-3
3 | 计日工 |  |  |  |  | 明细详见表-12-4
4 | 总承包服务费 |  |  |  |  | 明细详见表-12-5
合 计 | [5 empty] | —
注：材料（工程设备）暂估单价进入清单项目综合单价，此处不汇总。
表—12

## 表-12-1 暂列金额明细表
暂列金额明细表
工程名称：农村公益事业白潭镇小岗杨村重点村项目 |  | 标段：农村公益事业白潭镇小岗杨村重点村项目 |  |  |  | 第 1 页 共 1 页
序号 | 项 目 名 称 |  | 计量单位 | 暂定金额(元) | 备 注
合 计 |  |  |  |  | —
注：此表由招标人填写，如不能详列，也可只列暂定金额总额，投标人应将上述暂列金额计入投标总价中。
表—12—1

## 表-12-2 材料(工程设备)暂估价及调整表
材料（工程设备）暂估单价及调整表
工程名称：农村公益事业白潭镇小岗杨村重点村项目 |  |  |  |  | 标段：农村公益事业白潭镇小岗杨村重点村项目 |  |  |  | 第 1 页 共 1 页
序号 | 材料(工程设备) 名称、规格、型号 | 计量 单位 | 数 量 |  | 暂 估(元) |  | 确 认(元) |  | 差额±(元) |  | 备 注
|  |  | 暂 估 | 确 认 | 单 价 | 合 价 | 单 价 | 合 价 | 单 价 | 合 价
合 计
注：此表由招标人填写“暂估单价”，并在备注栏说明暂估价的材料、工程设备拟用在那些清单项目上，投标人应将上述材料、工程设备暂估单价计入工程量清单综合单价报价中。
表—12—2

## 表-12-3 专业工程暂估价及结算价表
专业工程暂估价及结算价表
工程名称：农村公益事业白潭镇小岗杨村重点村项目 |  |  |  | 标段：农村公益事业白潭镇小岗杨村重点村项目 |  |  | 第 1 页 共 1 页
序号 | 工 程 名 称 | 工 程 内 容 | 暂估金额 （元） |  | 结算金额 (元) | 差额±(元) |  | 备 注
合 计 |  |  | 0.00 |  |  |  |  | —
注：此表“暂估金额”由招标人填写，投标人应将“暂估金额”计入投标总价中。结算时按合同约定结算金额填写。
表—12—3

## 表-12-4 计日工表
计 日 工 表
工程名称：农村公益事业白潭镇小岗杨村重点村项目 |  |  |  | 标段：农村公益事业白潭镇小岗杨村重点村项目 |  |  | 第 1 页 共 1 页
编号 | 项 目 名 称 | 单位 | 暂定数量 |  | 实际数量 | 综合单价 (元) |  | 合 价(元)
[8 empty] | 暂 定 | 实 际
一 | 人工
1
人工小计
二 | 材料
1
材料小计
三 | 施工机械
1
施工机械小计
四 | 企业管理费和利润
总 计
注：此表项目名称、暂定数量由招标人填写，编制招标控制价时，单价由招标人按有关计价规定确定；投标时，单价由投标人自主报价，按暂定数量计算合价计入投标总价中。结算时，按发承包双方确认的实际数量计算合价。
表—12—4

## 表-12-5 总承包服务费计价表
总承包服务费计价表
工程名称：农村公益事业白潭镇小岗杨村重点村项目 |  |  | 标段：农村公益事业白潭镇小岗杨村重点村项目 |  |  | 第 1 页 共 1 页
序号 | 项 目 名 称 | 项目价值（元） |  | 服务内容 | 计算基础 |  | 费率(%) | 金 额(元)
| 合 计 | - |  | - |  |  | -
注：此表项目名称、服务内容由招标人填写，编制招标控制价时，费率及金额由招标人按有关计价规定确定；投标时，费率及金额由投标人自主报价，计入投标总价中。
表—12—5

## 表-13 规费、税金项目计价表
规费、税金项目计价表
工程名称：农村公益事业白潭镇小岗杨村重点村项目 |  |  | 标段：农村公益事业白潭镇小岗杨村重点村项目 |  |  | 第 1 页 共 1 页
序号 | 项 目 名 称 | 计 算 基 础 |  | 计算基数 | 计算费率 (%) |  | 金 额(元)
1 | 规费 | 定额规费+工程排污费+其他
1.1 | 定额规费 | 分部分项规费+单价措施规费
1.2 | 工程排污费
1.3 | 其他
2 | 增值税 | 不含税工程造价合计
合 计
编制人（造价人员）： |  |  | 复核人（造价工程师）：
表—13

## 表-14 主要材料价格表
主要材料价格表
工程名称： |  | 农村公益事业白潭镇小岗杨村重点村项目 | [5 empty] | 第 1 页 共 1 页
序号 | 材料编码 |  | 材料名称 | 规格、型号 等特殊要求 | 单位 | 数 量 | 单 价 |  | 合 价
1 | 03130709 |  | 金刚石锯片 |  | 片
2 | 04010155 |  | 水泥 | P.O 42.5 | t
3 | 04050173 |  | 碎石 | 综合 | m3
4 | 04070121 |  | 石屑 |  | m3
5 | 04090213 |  | 生石灰 |  | t
6 | 04130141 |  | 烧结煤矸石普通砖 | 240*115*53 | 千块
7 | 04270141@2 |  | C25砼平缘石 | 10×25×100 | m
8 | 34110117 |  | 水 |  | m3
9 | 36050211@1 |  | 预制混凝土彩色步砖 | 200*100*50 | 千块
10 | 36070401@1 |  | 芝麻白花岗岩路缘石 | 20×30×60cm | m
11 | 80210555 |  | 预拌混凝土 | C15 | m3
12 | 80210559 |  | 预拌混凝土 | C25 | m3
13 | 80210561@1 |  | 细粒式沥青混凝土 |  | m3
14 | 80210561@2 |  | 沥青混凝土AC-16C | 中、粗粒式 | m3
15 | 80210561@3 |  | 沥青混凝土AC-13C | 细粒式 | m3
16 | 80010543 |  | 干混抹灰砂浆 | DP M10 | m3
17 | 80010731 |  | 干混砌筑砂浆 | DM M10 | m3
18 | 80010747 |  | 预拌地面砂浆 | (干拌) DS M15 | m3
19 | 04290521 |  | 预制混凝土小型构件 |  | m3
20 | 36010151 |  | 铸铁平箅 | 单平箅(680*380) | 套