## 表-08 分部分项工程和单价措施项目清单与计价表
分部分项工程和单价措施项目清单与计价表
工程名称：热力给排水电缆工程 |  |  |  | 标段：周口市中心医院文昌路院区洗衣房室外道路及管网工程项目 |  |  |  |  | 第 1 页 共 5 页
序号 | 项目编码 | 项目名称 | 项目特征描述 |  | 计量单位 | 工程量 | 金 额(元)
[7 empty] | 综合单价 | 合 价 |  | 其中
暂估价
其他费用
1 | 03B001 | 设计费 | 1.图纸设计费 |  | 项 | 1
2 | 03B002 | 预算编制费 | 1.名称:预算编制费 |  | 项 | 1
分部小计
周口中心医院方舱医院洗衣房东侧电缆
1 | 040504001001 | 电力电缆在建筑物进线处均分别设置600x600x900mm手孔井 |  |  | 座 | 2
2 | 040504001002 | 电缆分及转角处设置1200x800x1500电缆井,具体位置现场定。 |  |  | 座 | 1
3 | 030408003001 | 电缆保护管 | 1.名称:电力电缆保护管 2.材质:PVC 3.规格:DN110 4.敷设方式:埋地敷设 |  | m | 34.56
4 | 030408006001 | 电力电缆头 | 1.名称:电力电缆头 2.规格:WDZ-YJY-4*70+1*35 3.材质、类型:铜芯 4.安装部位:户内 5.电压等级（kV):低压 |  | 个 | 2
5 | 030408001001 | 电力电缆 | 1.名称:电力电缆 2.规格:WDZ-YJY-4*70+1*35 |  | m | 57.97
6 | 040101002001 | 挖沟槽土方 | 1.土壤类别:普通土 2.挖土深度:详见图纸设计 |  | m3 | 19.88
本页小计
注：为计取规费等的使用，可在表中增设其中：“定额人工费”。
表—08
分部分项工程和单价措施项目清单与计价表
工程名称：热力给排水电缆工程 |  |  |  | 标段：周口市中心医院文昌路院区洗衣房室外道路及管网工程项目 |  |  |  |  | 第 2 页 共 5 页
序号 | 项目编码 | 项目名称 | 项目特征描述 |  | 计量单位 | 工程量 | 金 额(元)
[7 empty] | 综合单价 | 合 价 |  | 其中
暂估价
7 | 040103001001 | 回填方 | 1.密实度要求:夯填 2.填方材料品种:素土 3.填方来源、运距:自行考虑 |  | m3 | 19.88
分部小计
周口中心医院方舱医院洗衣房东侧给水管道
1 | 031001006001 | 塑料管 | 1.安装部位:室外 2.介质:给水 3.材质、规格:PE管 DN100 4.连接形式:橡胶密封圈或法兰连接 5.压力试验及吹、洗设计要求:水压试验、水冲洗、消毒 |  | m | 41.98
2 | 031001006002 | 塑料管 | 1.安装部位:室外 2.介质:给水 3.材质、规格:PE管 DN50 4.连接形式:橡胶密封圈或法兰连接 5.压力试验及吹、洗设计要求:水压试验、水冲洗、消毒 |  | m | 89.84
3 | 031003013001 | 水表 | 1.安装部位(室内外）:室外 2.型号、规格:DN50水表组 3.连接形式:螺纹连接 4.附件配置:1个闸阀，1个倒流防止器 |  | 组 | 3
4 | 031003006001 | 减压阀组 | 1.规格、压力等级:DN100 |  | 组 | 2
5 | 040504001003 | 砌筑井 | DN50水表井 |  | 座 | 3
6 | 040101002002 | 挖沟槽土方 | 1.土壤类别:普通土 2.挖土深度:详见图纸设计 |  | m3 | 63.27
本页小计
注：为计取规费等的使用，可在表中增设其中：“定额人工费”。
表—08
分部分项工程和单价措施项目清单与计价表
工程名称：热力给排水电缆工程 |  |  |  | 标段：周口市中心医院文昌路院区洗衣房室外道路及管网工程项目 |  |  |  |  | 第 3 页 共 5 页
序号 | 项目编码 | 项目名称 | 项目特征描述 |  | 计量单位 | 工程量 | 金 额(元)
[7 empty] | 综合单价 | 合 价 |  | 其中
暂估价
7 | 040103001002 | 回填方 | 1.密实度要求:夯填 2.填方材料品种:素土 3.填方来源、运距:自行考虑 |  | m3 | 63.27
分部小计
周口中心医院方舱医院洗衣房东侧热力管道
1 | 031001008001 | 直埋式预制保温管 | 1.埋设深度:见图纸设计 2.介质:热给水 3.管道材质、规格:聚氨酯泡沫塑料预制直埋保温管DN80 4.连接形式:见图纸设计 5.压力试验及吹、洗设计要求:管道压力试验、水冲洗、水消毒 |  | m | 144.69
2 | 031001001001 | 镀锌钢管 | 1.安装部位:室外 2.介质:热媒供、回水 3.规格、压力等级:热浸镀锌无缝钢管2.5MPa DN150 4.连接形式:沟槽式连接、法兰连接 5.压力试验及吹、洗设计要求:管道吹扫、水压试验、管道消毒 6.“两布三油”防腐层 |  | m | 438.21
3 | 040101002003 | 挖沟槽土方 | 1.土壤类别:普通土 2.挖土深度:详见图纸设计 |  | m3 | 215.97
4 | 040103001003 | 回填方 | 1.密实度要求:夯填 2.填方材料品种:素土 3.填方来源、运距:自行考虑 |  | m3 | 215.97
本页小计
注：为计取规费等的使用，可在表中增设其中：“定额人工费”。
表—08
分部分项工程和单价措施项目清单与计价表
工程名称：热力给排水电缆工程 |  |  |  | 标段：周口市中心医院文昌路院区洗衣房室外道路及管网工程项目 |  |  |  |  | 第 4 页 共 5 页
序号 | 项目编码 | 项目名称 | 项目特征描述 |  | 计量单位 | 工程量 | 金 额(元)
[7 empty] | 综合单价 | 合 价 |  | 其中
暂估价
5 | 031003009001 | 不锈钢补偿器 | 1.类型:不锈钢补偿器 2.材质:不锈钢 3.规格、压力等级:DN150 4.连接形式:法兰连接 |  | 个 | 4
6 | 031003009002 | 不锈钢补偿器 | 1.类型:不锈钢补偿器 2.材质:不锈钢 3.规格、压力等级:DN80 4.连接形式:法兰连接 |  | 个 | 2
7 | 031003002001 | 螺纹法兰阀门 | DN80阀门 |  | 个 | 1
8 | 040504001004 | 砌筑井 | DN50阀门井 |  | 座 | 1
分部小计
周口中心医院方舱医院洗衣房西侧电缆
1 | 040504001005 | 电力电缆在建筑物进线处均分别设置600x600x900mm手孔井 |  |  | 座 | 3
2 | 040504001006 | 电缆分及转角处设置1200x800x1500电缆井,具体位置现场定。 |  |  | 座 | 4
3 | 030408003002 | 电缆保护管 | 1.名称:电力电缆保护管 2.材质:PVC 3.规格:DN160 4.敷设方式:埋地敷设 |  | m | 430.68
4 | 030408003003 | 电缆保护管 | 1.名称:电力电缆保护管 2.材质:焊接钢管 3.规格:DN160 4.敷设方式:埋地敷设 5.含管道防腐 |  | m | 147.3
本页小计
注：为计取规费等的使用，可在表中增设其中：“定额人工费”。
表—08
分部分项工程和单价措施项目清单与计价表
工程名称：热力给排水电缆工程 |  |  |  | 标段：周口市中心医院文昌路院区洗衣房室外道路及管网工程项目 |  |  |  |  | 第 5 页 共 5 页
序号 | 项目编码 | 项目名称 | 项目特征描述 |  | 计量单位 | 工程量 | 金 额(元)
[7 empty] | 综合单价 | 合 价 |  | 其中
暂估价
5 | 030408006002 | 电力电缆头 | 1.名称:电力电缆头 2.规格:WDZ-YJY-4*150+1*70 3.材质、类型:铜芯 4.安装部位:户内 5.电压等级（kV):低压 |  | 个 | 4
6 | 030408001002 | 电力电缆 | 1.名称:电力电缆 2.规格:WDZ-YJY-4*150+1*70 |  | m | 490
7 | 040101002004 | 挖沟槽土方 | 1.土壤类别:普通土 2.挖土深度:详见图纸设计 |  | m3 | 177
8 | 040103001004 | 回填方 | 1.密实度要求:夯填 2.填方材料品种:素土 3.填方来源、运距:自行考虑 |  | m3 | 177
分部小计
措施项目
本页小计
合 计
注：为计取规费等的使用，可在表中增设其中：“定额人工费”。
表—08

## 表-11 总价措施项目清单与计价汇总表
总价措施项目清单与计价表
工程名称：热力给排水电缆工程 |  |  |  | 标段：周口市中心医院文昌路院区洗衣房室外道路及管网工程项目 |  |  |  |  | 第 1 页 共 1 页
序号 | 项目编码 | 项目名称 | 计 算 基 础 |  | 费率 (%) | 金 额(元) | 调整费 率(%) | 调整后 金额(元) |  | 备 注
1 | 031302001001 | 安全文明施工费 | 分部分项安全文明施工费+单价措施安全文明施工费
2 | 01 | 其他措施费（费率类）
2.1 | 031302002001 | 夜间施工增加费 | 分部分项其他措施费+单价措施其他措施费
2.2 | 031302004001 | 二次搬运费 | 分部分项其他措施费+单价措施其他措施费
2.3 | 031302005001 | 冬雨季施工增加费 | 分部分项其他措施费+单价措施其他措施费
3 | 02 | 其他（费率类）
合 计
编制人（造价人员）： |  |  |  | 复核人（造价工程师）：
注：1.“计算基础”中安全文明施工费可为“定额基价”、“定额人工费”或“定额人工费+定额机械费”，其他项目可为“定额人工费”或“定额人工费+定额机械费”。 2.按施工方案计算的措施费，若无“计算基础”和“费率”的数值，也可只填“金额”数值，但应在备注栏说明施工方案出处或计算方法。
表-11

## 表-12 其他项目清单与计价汇总表
其他项目清单与计价汇总表
工程名称：热力给排水电缆工程 |  |  | 标段：周口市中心医院文昌路院区洗衣房室外道路及管网工程项目 |  | 第 1 页 共 1 页
序号 | 项 目 名 称 | 金 额(元) |  | 结算金额(元) |  | 备 注
1 | 暂列金额 |  |  |  |  | 明细详见表-12-1
2 | 暂估价
2.1 | 材料（工程设备）暂估价 | — |  |  |  | 明细详见表-12-2
2.2 | 专业工程暂估价 |  |  |  |  | 明细详见表-12-3
3 | 计日工 |  |  |  |  | 明细详见表-12-4
4 | 总承包服务费 |  |  |  |  | 明细详见表-12-5
合 计 | [5 empty] | —
注：材料（工程设备）暂估单价进入清单项目综合单价，此处不汇总。
表—12

## 表-12-1 暂列金额明细表
暂列金额明细表
工程名称：热力给排水电缆工程 |  | 标段：周口市中心医院文昌路院区洗衣房室外道路及管网工程项目 |  |  |  | 第 1 页 共 1 页
序号 | 项 目 名 称 |  | 计量单位 | 暂定金额(元) | 备 注
合 计 |  |  |  |  | —
注：此表由招标人填写，如不能详列，也可只列暂定金额总额，投标人应将上述暂列金额计入投标总价中。
表—12—1

## 表-12-2 材料(工程设备)暂估价及调整表
材料（工程设备）暂估单价及调整表
工程名称：热力给排水电缆工程 |  |  |  |  | 标段：周口市中心医院文昌路院区洗衣房室外道路及管网工程项目 |  |  |  | 第 1 页 共 1 页
序号 | 材料(工程设备) 名称、规格、型号 | 计量 单位 | 数 量 |  | 暂 估(元) |  | 确 认(元) |  | 差额±(元) |  | 备 注
|  |  | 暂 估 | 确 认 | 单 价 | 合 价 | 单 价 | 合 价 | 单 价 | 合 价
合 计
注：此表由招标人填写“暂估单价”，并在备注栏说明暂估价的材料、工程设备拟用在那些清单项目上，投标人应将上述材料、工程设备暂估单价计入工程量清单综合单价报价中。
表—12—2

## 表-12-3 专业工程暂估价及结算价表
专业工程暂估价及结算价表
工程名称：热力给排水电缆工程 |  |  |  | 标段：周口市中心医院文昌路院区洗衣房室外道路及管网工程项目 |  |  | 第 1 页 共 1 页
序号 | 工 程 名 称 | 工 程 内 容 | 暂估金额 （元） |  | 结算金额 (元) | 差额±(元) |  | 备 注
合 计 |  |  | 0.00 |  |  |  |  | —
注：此表“暂估金额”由招标人填写，投标人应将“暂估金额”计入投标总价中。结算时按合同约定结算金额填写。
表—12—3

## 表-12-4 计日工表
计 日 工 表
工程名称：热力给排水电缆工程 |  |  |  | 标段：周口市中心医院文昌路院区洗衣房室外道路及管网工程项目 |  |  | 第 1 页 共 1 页
编号 | 项 目 名 称 | 单位 | 暂定数量 |  | 实际数量 | 综合单价 (元) |  | 合 价(元)
[8 empty] | 暂 定 | 实 际
一 | 人工
1
人工小计
二 | 材料
1
材料小计
三 | 施工机械
1
施工机械小计
四 | 企业管理费和利润
总 计
注：此表项目名称、暂定数量由招标人填写，编制招标控制价时，单价由招标人按有关计价规定确定；投标时，单价由投标人自主报价，按暂定数量计算合价计入投标总价中。结算时，按发承包双方确认的实际数量计算合价。
表—12—4

## 表-12-5 总承包服务费计价表
总承包服务费计价表
工程名称：热力给排水电缆工程 |  |  | 标段：周口市中心医院文昌路院区洗衣房室外道路及管网工程项目 |  |  | 第 1 页 共 1 页
序号 | 项 目 名 称 | 项目价值（元） |  | 服务内容 | 计算基础 |  | 费率(%) | 金 额(元)
| 合 计 | - |  | - |  |  | -
注：此表项目名称、服务内容由招标人填写，编制招标控制价时，费率及金额由招标人按有关计价规定确定；投标时，费率及金额由投标人自主报价，计入投标总价中。
表—12—5

## 表-13 规费、税金项目计价表
规费、税金项目计价表
工程名称：热力给排水电缆工程 |  |  | 标段：周口市中心医院文昌路院区洗衣房室外道路及管网工程项目 |  |  | 第 1 页 共 1 页
序号 | 项 目 名 称 | 计 算 基 础 |  | 计算基数 | 计算费率 (%) |  | 金 额(元)
1 | 规费 | 定额规费+工程排污费+其他
1.1 | 定额规费 | 分部分项规费+单价措施规费
1.2 | 工程排污费
1.3 | 其他
2 | 增值税 | 不含税工程造价合计
合 计
编制人（造价人员）： |  |  | 复核人（造价工程师）：
表—13

## 表-14 主要材料价格表
主要材料价格表
工程名称： |  | 热力给排水电缆工程 | [5 empty] | 第 1 页 共 1 页
序号 | 材料编码 |  | 材料名称 | 规格、型号 等特殊要求 | 单位 | 数 量 | 单 价 |  | 合 价
1 | 03012447 |  | 六角螺栓带螺母、垫圈 | M20*85~100 | 套
2 | 04130101 |  | 标准砖 | 240*115*53 | 块
3 | 13310146 |  | 石油沥青 | 10# | kg
4 | BCCLF10 |  | 预算编制费 |  | 项
5 | BCCLF9 |  | 设计费 |  | 项
6 | 15550111-1 |  | 玻璃丝布 |  | m2
7 | 17010131@1 |  | SC150 | 直径≤150mm | m
8 | 17010131@2 |  | 热浸镀锌无缝钢管2.5MPa DN150 | 公称直径150mm以内 | m
9 | 17250257@1 |  | PE管 DN100 | 公称外径110mm以内 | m
10 | 17250261-1 |  | PVC DN150 | 直径≤150mm | m
11 | 17310115 |  | 预制直埋保温管 | 公称直径80mm以内 | m
12 | 18210155@1 |  | 不锈钢补偿器 | 公称直径150mm以内 | 个
13 | 19000316 |  | 螺纹阀门 | 公称直径100mm以内 | 个
14 | 19270111 |  | 螺纹减压阀 | 公称直径100mm以内 | 个
15 | 20010327 |  | 碳钢平焊法兰 | 公称直径150mm以内 | 片
16 | 28110000@1 |  | WDZ-YJY-4*150+1*70 | 截面≤240mm2 | m
17 | 28110000@2 |  | WDZ-YJY-4*70+1*35 | 截面≤70mm2 | m
18 | 36010139-1@1 |  | DN50水表井 |  | 套
19 | 36010145-1@1 |  | 铸铁井盖井座600*600 |  | 套
20 | 36010145-1@2 |  | 铸铁井盖井座1200*800 |  | 套

## 表-23 单位工程主材表
单位工程主材表
工程名称： |  | 热力给排水电缆工程 | [5 empty] | 第 1 页 共 2 页
序号 | 名称及规格 |  | 单位 | 数量 | 市场价 | 市场价合计 | 厂家 |  | 产地
1 | 酚醛防锈漆 (各种颜色) |  | kg | 17.9829
2 | 煤焦油沥青漆 L01-17 |  | kg | 39.5919
3 | 玻璃丝布 |  | m2 | 616.4388
4 | SC150 直径≤150mm |  | m | 151.719
5 | 热浸镀锌无缝钢管2.5MPa DN150 公称直径150mm以内 |  | m | 438.21
6 | PE管 DN100 公称外径110mm以内 |  | m | 42.6097
7 | PE管 DN50 公称外径50mm以内 |  | m | 91.6368
8 | PVC DN150 直径≤150mm |  | m | 443.6004
9 | PVC DN110 直径≤100mm |  | m | 35.5968
10 | 预制直埋保温管 公称直径80mm以内 |  | m | 146.4263
11 | 采暖室外预制直埋保温焊接管件 公称直径80mm以内 |  | 个 | 10.7071
12 | 室外塑料给水管热熔管件 公称外径50mm以内 |  | 个 | 25.6942
13 | 室外塑料给水管热熔管件 公称外径110mm以内 |  | 个 | 11.4605
14 | 螺纹 Y型过滤器 |  | 个 | 2
15 | 螺纹挠性接头 公称直径100mm以内 |  | 个 | 2.02
16 | 不锈钢补偿器 公称直径150mm以内 |  | 个 | 4
17 | 不锈钢补偿器 公称直径80mm以内 |  | 个 | 2
18 | 法兰阀门 公称直径80mm以内 |  | 个 | 1
19 | 螺纹阀门 公称直径100mm以内 |  | 个 | 6.06
20 | 止回阀 公称直径50mm以内 |  | 个 | 3.03
21 | 闸阀 公称直径50mm以内 |  | 个 | 3.03
22 | 螺纹减压阀 公称直径100mm以内 |  | 个 | 2
23 | 碳钢平焊法兰 公称直径150mm以内 |  | 片 | 154
24 | 碳钢平焊法兰 公称直径80mm以内 |  | 片 | 6
25 | 螺纹水表 公称直径50mm以内 |  | 个 | 3
26 | WDZ-YJY-4*150+1*70 截面≤240mm2 |  | m | 494.9
27 | WDZ-YJY-4*70+1*35 截面≤70mm2 |  | m | 58.5497
28 | DN50水表井 |  | 套 | 3
29 | 铸铁井盖井座600*600 |  | 套 | 5.05
单位工程主材表
工程名称： |  | 热力给排水电缆工程 | [5 empty] | 第 2 页 共 2 页
序号 | 名称及规格 |  | 单位 | 数量 | 市场价 | 市场价合计 | 厂家 |  | 产地
30 | 铸铁井盖井座1200*800 |  | 套 | 5.05
合计