## 表-08 分部分项工程和单价措施项目清单与计价表
分部分项工程和单价措施项目清单与计价表
工程名称：设备管道工程 |  |  |  | 标段：周口市中心医院文昌路院区洗衣房室外道路及管网工程项目 |  |  |  |  | 第 1 页 共 11 页
序号 | 项目编码 | 项目名称 | 项目特征描述 |  | 计量单位 | 工程量 | 金 额(元)
[7 empty] | 综合单价 | 合 价 |  | 其中
暂估价
洗衣房设备给水系统
1 | 030801001001 | 低压碳钢管 | 1.材质:无缝钢管 2.规格:DN100 3.连接形式、焊接方法:焊接 4.压力试验、吹扫与清洗设计要求:详见图纸设计和现行施工规范 5.除锈后，刷防锈漆两道再刷调和漆两道 |  | m | 57.93
2 | 030801001002 | 低压碳钢管 | 1.材质:无缝钢管 2.规格:DN40 3.连接形式、焊接方法:焊接 4.压力试验、吹扫与清洗设计要求:详见图纸设计和现行施工规范 5.除锈后，刷防锈漆两道再刷调和漆两道 |  | m | 10.91
3 | 030801001003 | 低压碳钢管 | 1.材质:无缝钢管 2.规格:DN15 3.连接形式、焊接方法:焊接 4.压力试验、吹扫与清洗设计要求:详见图纸设计和现行施工规范 5.除锈后，刷防锈漆两道再刷调和漆两道 |  | m | 84.7
4 | 030807003001 | 低压法兰阀门 | 1.名称:DN40闸阀 2.连接形式:法兰连接 |  | 个 | 11
5 | 030807003002 | 低压法兰阀门 | 1.名称:DN15截止阀 2.连接形式:法兰连接 |  | 个 | 5
6 | 030807003003 | 低压法兰阀门 | 1.名称:DN100闸阀 2.连接形式:法兰连接 |  | 个 | 1
7 | 030807003004 | 低压法兰阀门 | 1.名称:DN40过滤器 2.连接形式:法兰连接 |  | 个 | 11
本页小计
注：为计取规费等的使用，可在表中增设其中：“定额人工费”。
表—08
分部分项工程和单价措施项目清单与计价表
工程名称：设备管道工程 |  |  |  | 标段：周口市中心医院文昌路院区洗衣房室外道路及管网工程项目 |  |  |  |  | 第 2 页 共 11 页
序号 | 项目编码 | 项目名称 | 项目特征描述 |  | 计量单位 | 工程量 | 金 额(元)
[7 empty] | 综合单价 | 合 价 |  | 其中
暂估价
8 | 030810002001 | 低压碳钢焊接法兰 | DN40法兰 |  | 片 | 11
9 | 030810002002 | 低压碳钢焊接法兰 | DN15法兰 |  | 片 | 5
10 | 030810002003 | 低压碳钢焊接法兰 | DN100法兰 |  | 片 | 2
分部小计
洗衣机房管道布置
1 | 030801001004 | 低压碳钢管 | 1.材质:无缝钢管 2.规格:DN100 3.连接形式、焊接方法:焊接 4.压力试验、吹扫与清洗设计要求:详见图纸设计和现行施工规范 5.除锈后，刷防锈漆两道 6.管道保温采用超细玻璃保温，密度48kg/m3，保温棉厚度50mm |  | m | 57.51
2 | 030801001005 | 低压碳钢管 | 1.材质:无缝钢管 2.规格:DN80 3.连接形式、焊接方法:焊接 4.压力试验、吹扫与清洗设计要求:详见图纸设计和现行施工规范 5.除锈后，刷防锈漆两道 6.管道保温采用超细玻璃保温，密度48kg/m3，保温棉厚度50mm |  | m | 70.8
本页小计
注：为计取规费等的使用，可在表中增设其中：“定额人工费”。
表—08
分部分项工程和单价措施项目清单与计价表
工程名称：设备管道工程 |  |  |  | 标段：周口市中心医院文昌路院区洗衣房室外道路及管网工程项目 |  |  |  |  | 第 3 页 共 11 页
序号 | 项目编码 | 项目名称 | 项目特征描述 |  | 计量单位 | 工程量 | 金 额(元)
[7 empty] | 综合单价 | 合 价 |  | 其中
暂估价
3 | 030801001006 | 低压碳钢管 | 1.材质:无缝钢管 2.规格:DN65 3.连接形式、焊接方法:焊接 4.压力试验、吹扫与清洗设计要求:详见图纸设计和现行施工规范 5.除锈后，刷防锈漆两道 6.管道保温采用超细玻璃保温，密度48kg/m3，保温棉厚度50mm |  | m | 92.77
4 | 030801001007 | 低压碳钢管 | 1.材质:无缝钢管 2.规格:DN50 3.连接形式、焊接方法:焊接 4.压力试验、吹扫与清洗设计要求:详见图纸设计和现行施工规范 5.除锈后，刷防锈漆两道 6.管道保温采用超细玻璃保温，密度48kg/m3，保温棉厚度50mm |  | m | 38.34
5 | 030801001008 | 低压碳钢管 | 1.材质:无缝钢管 2.规格:DN40 3.连接形式、焊接方法:焊接 4.压力试验、吹扫与清洗设计要求:详见图纸设计和现行施工规范 5.除锈后，刷防锈漆两道 6.管道保温采用超细玻璃保温，密度48kg/m3，保温棉厚度50mm |  | m | 44.44
本页小计
注：为计取规费等的使用，可在表中增设其中：“定额人工费”。
表—08
分部分项工程和单价措施项目清单与计价表
工程名称：设备管道工程 |  |  |  | 标段：周口市中心医院文昌路院区洗衣房室外道路及管网工程项目 |  |  |  |  | 第 4 页 共 11 页
序号 | 项目编码 | 项目名称 | 项目特征描述 |  | 计量单位 | 工程量 | 金 额(元)
[7 empty] | 综合单价 | 合 价 |  | 其中
暂估价
6 | 030801001009 | 低压碳钢管 | 1.材质:无缝钢管 2.规格:DN25 3.连接形式、焊接方法:焊接 4.压力试验、吹扫与清洗设计要求:详见图纸设计和现行施工规范 5.除锈后，刷防锈漆两道 6.管道保温采用超细玻璃保温，密度48kg/m3，保温棉厚度50mm |  | m | 35.14
7 | 030801001010 | 低压碳钢管 | 1.材质:无缝钢管 2.规格:DN20 3.连接形式、焊接方法:焊接 4.压力试验、吹扫与清洗设计要求:详见图纸设计和现行施工规范 5.除锈后，刷防锈漆两道 6.管道保温采用超细玻璃保温，密度48kg/m3，保温棉厚度50mm |  | m | 7.22
8 | 030801001011 | 低压碳钢管 | 1.材质:无缝钢管 2.规格:DN15 3.连接形式、焊接方法:焊接 4.压力试验、吹扫与清洗设计要求:详见图纸设计和现行施工规范 5.除锈后，刷防锈漆两道 6.管道保温采用超细玻璃保温，密度48kg/m3，保温棉厚度50mm |  | m | 15.88
本页小计
注：为计取规费等的使用，可在表中增设其中：“定额人工费”。
表—08
分部分项工程和单价措施项目清单与计价表
工程名称：设备管道工程 |  |  |  | 标段：周口市中心医院文昌路院区洗衣房室外道路及管网工程项目 |  |  |  |  | 第 5 页 共 11 页
序号 | 项目编码 | 项目名称 | 项目特征描述 |  | 计量单位 | 工程量 | 金 额(元)
[7 empty] | 综合单价 | 合 价 |  | 其中
暂估价
9 | 031002001001 | 管道支架 | 1.材质:角钢支架 ∠4*40 2.管架形式:保温管架 3.含除锈后，刷防锈漆两道再刷灰色调合漆或银粉漆两道。 |  | kg | 650
10 | 031003003001 | 焊接法兰阀门 | 1.类型:DN15法兰截止阀 |  | 个 | 6
11 | 031003003002 | 焊接法兰阀门 | 1.类型:DN15法兰过滤器 |  | 个 | 6
12 | 030810002004 | 低压碳钢焊接法兰 | 1.名称：DN15法兰 |  | 片 | 6
13 | 031003003003 | 焊接法兰阀门 | 1.类型:DN25法兰截止阀 |  | 个 | 21
14 | 031003003004 | 焊接法兰阀门 | 1.类型:DN25法兰过滤器 |  | 个 | 21
15 | 030810002005 | 低压碳钢焊接法兰 | 1.名称：DN25法兰 |  | 片 | 21
16 | 031003003005 | 焊接法兰阀门 | 1.类型:DN40法兰截止阀 |  | 个 | 1
17 | 031003003006 | 焊接法兰阀门 | 1.类型:DN40法兰过滤器 |  | 个 | 1
18 | 030810002006 | 低压碳钢焊接法兰 | 1.名称：DN40法兰 |  | 片 | 1
19 | 031003003007 | 焊接法兰阀门 | 1.类型:DN50法兰截止阀 |  | 个 | 2
20 | 031003003008 | 焊接法兰阀门 | 1.类型:DN50法兰过滤器 |  | 个 | 1
21 | 030810002007 | 低压碳钢焊接法兰 | 1.名称：DN50法兰 |  | 片 | 3
22 | 031003003009 | 焊接法兰阀门 | 1.类型:DN80法兰闸阀 |  | 个 | 5
23 | 031003003010 | 焊接法兰阀门 | 1.类型:DN80法兰过滤器 |  | 个 | 1
24 | 031003003011 | 焊接法兰阀门 | 1.类型:DN80法兰减压阀 |  | 个 | 1
25 | 030601002001 | 压力仪表 | 1.类型:压力表 |  | 台 | 8
26 | 030810002008 | 低压碳钢焊接法兰 | 1.名称：DN80法兰 |  | 片 | 12
27 | 031003003012 | 焊接法兰阀门 | 1.类型:DN65法兰闸阀 |  | 个 | 7
本页小计
注：为计取规费等的使用，可在表中增设其中：“定额人工费”。
表—08
分部分项工程和单价措施项目清单与计价表
工程名称：设备管道工程 |  |  |  | 标段：周口市中心医院文昌路院区洗衣房室外道路及管网工程项目 |  |  |  |  | 第 6 页 共 11 页
序号 | 项目编码 | 项目名称 | 项目特征描述 |  | 计量单位 | 工程量 | 金 额(元)
[7 empty] | 综合单价 | 合 价 |  | 其中
暂估价
28 | 031003003013 | 焊接法兰阀门 | 1.类型:DN65法兰过滤器 |  | 个 | 2
29 | 031003003014 | 焊接法兰阀门 | 1.类型:DN65法兰减压阀 |  | 个 | 2
30 | 030810002009 | 低压碳钢焊接法兰 | 1.名称：DN65法兰 |  | 片 | 18
31 | 031003003015 | 焊接法兰阀门 | 1.类型:DN20法兰闸阀 |  | 个 | 3
32 | 031003003016 | 焊接法兰阀门 | 1.类型:DN20法兰过滤器 |  | 个 | 1
33 | 031003003017 | 焊接法兰阀门 | 1.类型:DN20法兰减压阀 |  | 个 | 1
34 | 030810002010 | 低压碳钢焊接法兰 | 1.名称：DN20法兰 |  | 片 | 8
35 | 031003001001 | 螺纹阀门 | 1.名称：DN15自动排气阀（含配套截止阀) |  | 个 | 5
36 | 030807003005 | 低压法兰阀门 | 1.名称:DN100闸阀 2.连接形式:法兰连接 |  | 个 | 1
37 | 030810002011 | 低压碳钢焊接法兰 | DN100法兰 |  | 片 | 2
分部小计
洗衣机房压缩空气
1 | 030801001012 | 低压碳钢管 | 1.材质:无缝钢管 2.规格:DN32 3.连接形式、焊接方法:焊接 4.压力试验、吹扫与清洗设计要求:详见图纸设计和现行施工规范 5.除锈后，刷防锈漆两道再刷调和漆或银粉漆两道 |  | m | 106.71
本页小计
注：为计取规费等的使用，可在表中增设其中：“定额人工费”。
表—08
分部分项工程和单价措施项目清单与计价表
工程名称：设备管道工程 |  |  |  | 标段：周口市中心医院文昌路院区洗衣房室外道路及管网工程项目 |  |  |  |  | 第 7 页 共 11 页
序号 | 项目编码 | 项目名称 | 项目特征描述 |  | 计量单位 | 工程量 | 金 额(元)
[7 empty] | 综合单价 | 合 价 |  | 其中
暂估价
2 | 030801001013 | 低压碳钢管 | 1.材质:无缝钢管 2.规格:DN25 3.连接形式、焊接方法:焊接 4.压力试验、吹扫与清洗设计要求:详见图纸设计和现行施工规范 5.除锈后，刷防锈漆两道再刷调和漆或银粉漆两道 |  | m | 14.66
3 | 030801001014 | 低压碳钢管 | 1.材质:无缝钢管 2.规格:DN15 3.连接形式、焊接方法:焊接 4.压力试验、吹扫与清洗设计要求:详见图纸设计和现行施工规范 5.除锈后，刷防锈漆两道再刷调和漆或银粉漆两道 |  | m | 91.72
4 | 030807001001 | 低压螺纹阀门 | 1.名称:DN15截止阀 |  | 个 | 28
5 | 030807001002 | 低压螺纹阀门 | 1.名称:DN25截止阀 |  | 个 | 2
6 | 030807001003 | 低压螺纹阀门 | 1.名称:DN32截止阀 |  | 个 | 4
7 | 030110001001 | 活塞式压缩机 | 1.名称:空气压缩机 |  | 台 | 1
分部小计
洗衣房设备蒸汽及冷凝水
1 | 030801001015 | 低压碳钢管 | 1.材质:无缝钢管 2.规格:DN100 3.连接形式、焊接方法:焊接 4.压力试验、吹扫与清洗设计要求:详见图纸设计和现行施工规范 5.除锈后，刷防锈漆两道 6.管道保温采用超细玻璃保温，密度48kg/m3，保温棉厚度50mm |  | m | 27.87
本页小计
注：为计取规费等的使用，可在表中增设其中：“定额人工费”。
表—08
分部分项工程和单价措施项目清单与计价表
工程名称：设备管道工程 |  |  |  | 标段：周口市中心医院文昌路院区洗衣房室外道路及管网工程项目 |  |  |  |  | 第 8 页 共 11 页
序号 | 项目编码 | 项目名称 | 项目特征描述 |  | 计量单位 | 工程量 | 金 额(元)
[7 empty] | 综合单价 | 合 价 |  | 其中
暂估价
2 | 030801001016 | 低压碳钢管 | 1.材质:无缝钢管 2.规格:DN80 3.连接形式、焊接方法:焊接 4.压力试验、吹扫与清洗设计要求:详见图纸设计和现行施工规范 5.除锈后，刷防锈漆两道 6.管道保温采用超细玻璃保温，密度48kg/m3，保温棉厚度50mm |  | m | 8.02
3 | 030801001017 | 低压碳钢管 | 1.材质:无缝钢管 2.规格:DN65 3.连接形式、焊接方法:焊接 4.压力试验、吹扫与清洗设计要求:详见图纸设计和现行施工规范 5.除锈后，刷防锈漆两道 6.管道保温采用超细玻璃保温，密度48kg/m3，保温棉厚度50mm |  | m | 74.43
4 | 030801001018 | 低压碳钢管 | 1.材质:无缝钢管 2.规格:DN50 3.连接形式、焊接方法:焊接 4.压力试验、吹扫与清洗设计要求:详见图纸设计和现行施工规范 5.除锈后，刷防锈漆两道 6.管道保温采用超细玻璃保温，密度48kg/m3，保温棉厚度50mm |  | m | 107.72
本页小计
注：为计取规费等的使用，可在表中增设其中：“定额人工费”。
表—08
分部分项工程和单价措施项目清单与计价表
工程名称：设备管道工程 |  |  |  | 标段：周口市中心医院文昌路院区洗衣房室外道路及管网工程项目 |  |  |  |  | 第 9 页 共 11 页
序号 | 项目编码 | 项目名称 | 项目特征描述 |  | 计量单位 | 工程量 | 金 额(元)
[7 empty] | 综合单价 | 合 价 |  | 其中
暂估价
5 | 030801001019 | 低压碳钢管 | 1.材质:无缝钢管 2.规格:DN40 3.连接形式、焊接方法:焊接 4.压力试验、吹扫与清洗设计要求:详见图纸设计和现行施工规范 5.除锈后，刷防锈漆两道 6.管道保温采用超细玻璃保温，密度48kg/m3，保温棉厚度50mm |  | m | 28.9
6 | 030801001020 | 低压碳钢管 | 1.材质:无缝钢管 2.规格:DN25 3.连接形式、焊接方法:焊接 4.压力试验、吹扫与清洗设计要求:详见图纸设计和现行施工规范 5.除锈后，刷防锈漆两道 6.管道保温采用超细玻璃保温，密度48kg/m3，保温棉厚度50mm |  | m | 62.06
7 | 030801001021 | 低压碳钢管 | 1.材质:无缝钢管 2.规格:DN20 3.连接形式、焊接方法:焊接 4.压力试验、吹扫与清洗设计要求:详见图纸设计和现行施工规范 5.除锈后，刷防锈漆两道 6.管道保温采用超细玻璃保温，密度48kg/m3，保温棉厚度50mm |  | m | 6.82
本页小计
注：为计取规费等的使用，可在表中增设其中：“定额人工费”。
表—08
分部分项工程和单价措施项目清单与计价表
工程名称：设备管道工程 |  |  |  | 标段：周口市中心医院文昌路院区洗衣房室外道路及管网工程项目 |  |  |  |  | 第 10 页 共 11 页
序号 | 项目编码 | 项目名称 | 项目特征描述 |  | 计量单位 | 工程量 | 金 额(元)
[7 empty] | 综合单价 | 合 价 |  | 其中
暂估价
8 | 030801001022 | 低压碳钢管 | 1.材质:无缝钢管 2.规格:DN15 3.连接形式、焊接方法:焊接 4.压力试验、吹扫与清洗设计要求:详见图纸设计和现行施工规范 5.除锈后，刷防锈漆两道 6.管道保温采用超细玻璃保温，密度48kg/m3，保温棉厚度50mm |  | m | 23.2
9 | 031003003018 | 焊接法兰阀门 | 1.类型:DN15法兰截止阀 |  | 个 | 9
10 | 031003003019 | 焊接法兰阀门 | 1.类型:DN15法兰过滤器 |  | 个 | 6
11 | 030810002012 | 低压碳钢焊接法兰 | 1.名称：DN15法兰 |  | 片 | 9
12 | 031003003020 | 焊接法兰阀门 | 1.类型:DN25法兰截止阀 |  | 个 | 22
13 | 031003003021 | 焊接法兰阀门 | 1.类型:DN25法兰过滤器 |  | 个 | 21
14 | 030810002013 | 低压碳钢焊接法兰 | 1.名称：DN25法兰 |  | 片 | 21
15 | 031003003022 | 焊接法兰阀门 | 1.类型:DN40法兰截止阀 |  | 个 | 2
16 | 031003003023 | 焊接法兰阀门 | 1.类型:DN40法兰过滤器 |  | 个 | 1
17 | 030810002014 | 低压碳钢焊接法兰 | 1.名称：DN40法兰 |  | 片 | 1
18 | 031003003024 | 焊接法兰阀门 | 1.类型:DN50法兰截止阀 |  | 个 | 1
19 | 031003003025 | 焊接法兰阀门 | 1.类型:DN50法兰过滤器 |  | 个 | 1
20 | 030810002015 | 低压碳钢焊接法兰 | 1.名称：DN50法兰 |  | 片 | 1
21 | 031003003026 | 焊接法兰阀门 | 1.类型:DN80法兰闸阀 |  | 个 | 4
22 | 031003003027 | 焊接法兰阀门 | 1.类型:DN80法兰过滤器 |  | 个 | 1
23 | 031003003028 | 焊接法兰阀门 | 1.类型:DN80法兰减压阀 |  | 个 | 1
24 | 030601002002 | 压力仪表 | 1.类型:压力表 |  | 台 | 8
本页小计
注：为计取规费等的使用，可在表中增设其中：“定额人工费”。
表—08
分部分项工程和单价措施项目清单与计价表
工程名称：设备管道工程 |  |  |  | 标段：周口市中心医院文昌路院区洗衣房室外道路及管网工程项目 |  |  |  |  | 第 11 页 共 11 页
序号 | 项目编码 | 项目名称 | 项目特征描述 |  | 计量单位 | 工程量 | 金 额(元)
[7 empty] | 综合单价 | 合 价 |  | 其中
暂估价
25 | 030810002016 | 低压碳钢焊接法兰 | 1.名称：DN80法兰 |  | 片 | 10
26 | 031003003029 | 焊接法兰阀门 | 1.类型:DN50法兰闸阀 |  | 个 | 10
27 | 031003003030 | 焊接法兰阀门 | 1.类型:DN50法兰过滤器 |  | 个 | 2
28 | 031003003031 | 焊接法兰阀门 | 1.类型:DN50法兰减压阀 |  | 个 | 2
29 | 030810002017 | 低压碳钢焊接法兰 | 1.名称：DN50法兰 |  | 片 | 24
30 | 031003003032 | 焊接法兰阀门 | 1.类型:DN20法兰闸阀 |  | 个 | 3
31 | 031003003033 | 焊接法兰阀门 | 1.类型:DN20法兰过滤器 |  | 个 | 1
32 | 031003003034 | 焊接法兰阀门 | 1.类型:DN20法兰减压阀 |  | 个 | 1
33 | 030810002018 | 低压碳钢焊接法兰 | 1.名称：DN20法兰 |  | 片 | 8
34 | 031003001002 | 螺纹阀门 | 1.名称：DN15自动排气阀（含配套截止阀) |  | 个 | 4
35 | 030807003006 | 低压法兰阀门 | 1.名称:DN100闸阀 2.连接形式:法兰连接 |  | 个 | 1
36 | 030810002019 | 低压碳钢焊接法兰 | DN100法兰 |  | 片 | 2
37 | 030817003001 | 分、集汽(水)缸制作安装 | 1.名称:分气缸，参数详见图纸设计 |  | 组 | 1
分部小计
措施项目
1 | 031301017001 | 脚手架搭拆 |  |  | 项 | 1
本页小计
合 计
注：为计取规费等的使用，可在表中增设其中：“定额人工费”。
表—08

## 表-11 总价措施项目清单与计价汇总表
总价措施项目清单与计价表
工程名称：设备管道工程 |  |  |  | 标段：周口市中心医院文昌路院区洗衣房室外道路及管网工程项目 |  |  |  |  | 第 1 页 共 1 页
序号 | 项目编码 | 项目名称 | 计 算 基 础 |  | 费率 (%) | 金 额(元) | 调整费 率(%) | 调整后 金额(元) |  | 备 注
1 | 031302001001 | 安全文明施工费 | 分部分项安全文明施工费+单价措施安全文明施工费
2 | 01 | 其他措施费（费率类）
2.1 | 031302002001 | 夜间施工增加费 | 分部分项其他措施费+单价措施其他措施费
2.2 | 031302004001 | 二次搬运费 | 分部分项其他措施费+单价措施其他措施费
2.3 | 031302005001 | 冬雨季施工增加费 | 分部分项其他措施费+单价措施其他措施费
3 | 02 | 其他（费率类）
合 计
编制人（造价人员）： |  |  |  | 复核人（造价工程师）：
注：1.“计算基础”中安全文明施工费可为“定额基价”、“定额人工费”或“定额人工费+定额机械费”，其他项目可为“定额人工费”或“定额人工费+定额机械费”。 2.按施工方案计算的措施费，若无“计算基础”和“费率”的数值，也可只填“金额”数值，但应在备注栏说明施工方案出处或计算方法。
表-11

## 表-12 其他项目清单与计价汇总表
其他项目清单与计价汇总表
工程名称：设备管道工程 |  |  | 标段：周口市中心医院文昌路院区洗衣房室外道路及管网工程项目 |  | 第 1 页 共 1 页
序号 | 项 目 名 称 | 金 额(元) |  | 结算金额(元) |  | 备 注
1 | 暂列金额 |  |  |  |  | 明细详见表-12-1
2 | 暂估价
2.1 | 材料（工程设备）暂估价 | — |  |  |  | 明细详见表-12-2
2.2 | 专业工程暂估价 |  |  |  |  | 明细详见表-12-3
3 | 计日工 |  |  |  |  | 明细详见表-12-4
4 | 总承包服务费 |  |  |  |  | 明细详见表-12-5
合 计 | [5 empty] | —
注：材料（工程设备）暂估单价进入清单项目综合单价，此处不汇总。
表—12

## 表-12-1 暂列金额明细表
暂列金额明细表
工程名称：设备管道工程 |  | 标段：周口市中心医院文昌路院区洗衣房室外道路及管网工程项目 |  |  |  | 第 1 页 共 1 页
序号 | 项 目 名 称 |  | 计量单位 | 暂定金额(元) | 备 注
合 计 |  |  |  |  | —
注：此表由招标人填写，如不能详列，也可只列暂定金额总额，投标人应将上述暂列金额计入投标总价中。
表—12—1

## 表-12-2 材料(工程设备)暂估价及调整表
材料（工程设备）暂估单价及调整表
工程名称：设备管道工程 |  |  |  |  | 标段：周口市中心医院文昌路院区洗衣房室外道路及管网工程项目 |  |  |  | 第 1 页 共 1 页
序号 | 材料(工程设备) 名称、规格、型号 | 计量 单位 | 数 量 |  | 暂 估(元) |  | 确 认(元) |  | 差额±(元) |  | 备 注
|  |  | 暂 估 | 确 认 | 单 价 | 合 价 | 单 价 | 合 价 | 单 价 | 合 价
合 计
注：此表由招标人填写“暂估单价”，并在备注栏说明暂估价的材料、工程设备拟用在那些清单项目上，投标人应将上述材料、工程设备暂估单价计入工程量清单综合单价报价中。
表—12—2

## 表-12-3 专业工程暂估价及结算价表
专业工程暂估价及结算价表
工程名称：设备管道工程 |  |  |  | 标段：周口市中心医院文昌路院区洗衣房室外道路及管网工程项目 |  |  | 第 1 页 共 1 页
序号 | 工 程 名 称 | 工 程 内 容 | 暂估金额 （元） |  | 结算金额 (元) | 差额±(元) |  | 备 注
合 计 |  |  | 0.00 |  |  |  |  | —
注：此表“暂估金额”由招标人填写，投标人应将“暂估金额”计入投标总价中。结算时按合同约定结算金额填写。
表—12—3

## 表-12-4 计日工表
计 日 工 表
工程名称：设备管道工程 |  |  |  | 标段：周口市中心医院文昌路院区洗衣房室外道路及管网工程项目 |  |  | 第 1 页 共 1 页
编号 | 项 目 名 称 | 单位 | 暂定数量 |  | 实际数量 | 综合单价 (元) |  | 合 价(元)
[8 empty] | 暂 定 | 实 际
一 | 人工
1
人工小计
二 | 材料
1
材料小计
三 | 施工机械
1
施工机械小计
四 | 企业管理费和利润
总 计
注：此表项目名称、暂定数量由招标人填写，编制招标控制价时，单价由招标人按有关计价规定确定；投标时，单价由投标人自主报价，按暂定数量计算合价计入投标总价中。结算时，按发承包双方确认的实际数量计算合价。
表—12—4

## 表-12-5 总承包服务费计价表
总承包服务费计价表
工程名称：设备管道工程 |  |  | 标段：周口市中心医院文昌路院区洗衣房室外道路及管网工程项目 |  |  | 第 1 页 共 1 页
序号 | 项 目 名 称 | 项目价值（元） |  | 服务内容 | 计算基础 |  | 费率(%) | 金 额(元)
| 合 计 | - |  | - |  |  | -
注：此表项目名称、服务内容由招标人填写，编制招标控制价时，费率及金额由招标人按有关计价规定确定；投标时，费率及金额由投标人自主报价，计入投标总价中。
表—12—5

## 表-13 规费、税金项目计价表
规费、税金项目计价表
工程名称：设备管道工程 |  |  | 标段：周口市中心医院文昌路院区洗衣房室外道路及管网工程项目 |  |  | 第 1 页 共 1 页
序号 | 项 目 名 称 | 计 算 基 础 |  | 计算基数 | 计算费率 (%) |  | 金 额(元)
1 | 规费 | 定额规费+工程排污费+其他
1.1 | 定额规费 | 分部分项规费+单价措施规费
1.2 | 工程排污费
1.3 | 其他
2 | 增值税 | 不含税工程造价合计
合 计
编制人（造价人员）： |  |  | 复核人（造价工程师）：
表—13

## 表-14 主要材料价格表
主要材料价格表
工程名称： |  | 设备管道工程 | [5 empty] | 第 1 页 共 1 页
序号 | 材料编码 |  | 材料名称 | 规格、型号 等特殊要求 | 单位 | 数 量 | 单 价 |  | 合 价
1 | 01000101-1 |  | 型钢 | 综合 | kg
2 | 15070111 |  | 带铝箔离心玻璃棉管壳 | 厚度60mm | m3
3 | 17070101@1 |  | 碳钢管 | 公称直径40mm以内 | m
4 | 17070101@2 |  | 碳钢管 | 公称直径100mm以内 | m
5 | 17070101@3 |  | 碳钢管 | 公称直径80mm以内 | m
6 | 17070101@4 |  | 碳钢管 | 公称直径65mm以内 | m
7 | 17070101@5 |  | 碳钢管 | 公称直径50mm以内 | m
8 | 17070101@8 |  | 碳钢管 | 公称直径32mm以内 | m
9 | 19000201@1 |  | DN40闸阀 | 公称直径40mm以内 | 个
10 | 19000201@13 |  | DN80法兰闸阀 | 公称直径80mm以内 | 个
11 | 19000201@15 |  | DN80法兰减压阀 | 公称直径80mm以内 | 个
12 | 19000201@16 |  | DN65法兰闸阀 | 公称直径65mm以内 | 个
13 | 19000201@18 |  | DN65法兰减压阀 | 公称直径65mm以内 | 个
14 | 19000201@2 |  | DN100闸阀 | 公称直径100mm以内 | 个
15 | 19000201@22 |  | DN50法兰减压阀 | 公称直径50mm以内 | 个
16 | 19000201@5 |  | DN15法兰截止阀 | 公称直径15mm以内 | 个
17 | 19000201@7 |  | DN25法兰截止阀 | 公称直径25mm以内 | 个
18 | 19000316@2 |  | 截止阀螺纹 | 公称直径15mm以内 | 个
19 | 补充主材001@1 |  | 分气缸 |  | 台
20 | 补充主材002@1 |  | 活塞式压缩机 |  | 台

## 表-23 单位工程主材表
单位工程主材表
工程名称： |  | 设备管道工程 | [5 empty] | 第 1 页 共 4 页
序号 | 名称及规格 |  | 单位 | 数量 | 市场价 | 市场价合计 | 厂家 |  | 产地
1 | 型钢 综合 |  | kg | 682.5
2 | 酚醛调和漆 各色 |  | kg | 6.0232
3 | 醇酸防锈漆 C53-1 |  | kg | 67.5928
4 | 银粉漆 |  | kg | 6.8432
5 | 带铝箔离心玻璃棉管壳 厚度60mm |  | m3 | 13.1312
6 | 碳钢管 公称直径15mm以内 |  | m | 196.9024
7 | 碳钢管 公称直径40mm以内 |  | m | 76.9792
8 | 碳钢管 公称直径100mm以内 |  | m | 128.9217
9 | 碳钢管 公称直径80mm以内 |  | m | 70.9065
10 | 碳钢管 公称直径65mm以内 |  | m | 150.4131
11 | 碳钢管 公称直径50mm以内 |  | m | 131.3956
12 | 碳钢管 公称直径25mm以内 |  | m | 102.2065
13 | 碳钢管 公称直径20mm以内 |  | m | 12.8283
14 | 碳钢管 公称直径32mm以内 |  | m | 97.5009
15 | DN40 90°弯头 公称直径40mm以内 |  | 个 | 37.15
16 | DN100*DN100*DN100正三通 公称直径100mm以内 |  | 个 | 2.2
17 | DN20正三通 公称直径20mm以内 |  | 个 | 4.3583
18 | DN25*20异径弯头 公称直径25mm以内 |  | 个 | 2.15
19 | DN50正三通 公称直径50mm以内 |  | 个 | 6.2
20 | DN65正三通 公称直径65mm以内 |  | 个 | 4.4
21 | DN80*80*80正三通 公称直径80mm以内 |  | 个 | 4.3
22 | DN40 正三通 公称直径40mm以内 |  | 个 | 2.15
23 | DN80*65异径弯头 公称直径80mm以内 |  | 个 | 1.1
24 | DN80*80*40异径三通 公称直径80mm以内 |  | 个 | 8.8
25 | DN65*65*40异径三通 公称直径65mm以内 |  | 个 | 2.2
26 | DN15正三通 公称直径15mm以内 |  | 个 | 6.66
27 | DN65*65*25异径三通 公称直径65mm以内 |  | 个 | 28.6
28 | DN65*65*20异径三通 公称直径65mm以内 |  | 个 | 2.2
29 | DN25*25*15异径三通 公称直 |  | 个 | 12.9
单位工程主材表
工程名称： |  | 设备管道工程 | [5 empty] | 第 2 页 共 4 页
序号 | 名称及规格 |  | 单位 | 数量 | 市场价 | 市场价合计 | 厂家 |  | 产地
径25mm以内
30 | DN80接头 公称直径80mm以内 |  | 个 | 6.6
31 | DN65接头 公称直径65mm以内 |  | 个 | 4.4
32 | DN50接头 公称直径50mm以内 |  | 个 | 14.6
33 | DN40 接头 公称直径40mm以内 |  | 个 | 4.3
34 | DN20 90°弯头 公称直径20mm以内 |  | 个 | 4.3583
35 | DN25 90°弯头 公称直径25mm以内 |  | 个 | 83.5
36 | DN50 90°弯头 公称直径50mm以内 |  | 个 | 25.9
37 | DN15接头 公称直径15mm以内 |  | 个 | 4.4
38 | DN65 90°弯头 公称直径65mm以内 |  | 个 | 14.3
39 | DN80 90°弯头 公称直径80mm以内 |  | 个 | 8.65
40 | DN32 90°弯头 公称直径32mm以内 |  | 个 | 7.7
41 | DN25正三通 公称直径25mm以内 |  | 个 | 1.1
42 | DN25*25*15三通 公称直径25mm以内 |  | 个 | 1.1
43 | DN32 接头 公称直径32mm以内 |  | 个 | 1.1
44 | DN32 异径三通 公称直径32mm以内 |  | 个 | 24
45 | DN32 正三通 公称直径32mm以内 |  | 个 | 1.1
46 | DN15 接头 公称直径15mm以内 |  | 个 | 2.1
47 | DN40 三通 公称直径40mm以内 |  | 个 | 1.05
48 | DN15 90°弯头 公称直径15mm以内 |  | 个 | 70.58
49 | DN50*40异径弯头 公称直径50mm以内 |  | 个 | 1.02
50 | DN50*50*15异三通 公称直径50mm以内 |  | 个 | 1.02
51 | DN65大小头 公称直径65mm以内 |  | 个 | 2.2
52 | DN100大小头 公称直径100mm以内 |  | 个 | 1.05
53 | DN100*100*25异径三通 公称直径100mm以内 |  | 个 | 8.4
54 | DN100 90°弯头 公称直径100mm以内 |  | 个 | 7.65
55 | DN100*DN15大小头 公称直径100mm以内 |  | 个 | 3.3
单位工程主材表
工程名称： |  | 设备管道工程 | [5 empty] | 第 3 页 共 4 页
序号 | 名称及规格 |  | 单位 | 数量 | 市场价 | 市场价合计 | 厂家 |  | 产地
56 | DN100接头 公称直径100mm以内 |  | 个 | 10.9
57 | DN100*DN100*DN40异径三通 公称直径100mm以内 |  | 个 | 12.1
58 | DN100*DN100*DN15异径三通 公称直径100mm以内 |  | 个 | 1.1
59 | DN40闸阀 公称直径40mm以内 |  | 个 | 11
60 | DN40法兰过滤器 公称直径40mm以内 |  | 个 | 2
61 | DN50法兰截止阀 公称直径50mm以内 |  | 个 | 3
62 | DN50法兰过滤器 公称直径50mm以内 |  | 个 | 4
63 | DN80法兰闸阀 公称直径80mm以内 |  | 个 | 9
64 | DN80法兰过滤器 公称直径80mm以内 |  | 个 | 2
65 | DN80法兰减压阀 公称直径80mm以内 |  | 个 | 2
66 | DN65法兰闸阀 公称直径65mm以内 |  | 个 | 7
67 | DN65法兰过滤器 公称直径65mm以内 |  | 个 | 2
68 | DN65法兰减压阀 公称直径65mm以内 |  | 个 | 2
69 | DN20法兰闸阀 公称直径20mm以内 |  | 个 | 6
70 | DN100闸阀 公称直径100mm以内 |  | 个 | 3
71 | DN20法兰减压阀 公称直径20mm以内 |  | 个 | 2
72 | DN20法兰过滤器 公称直径20mm以内 |  | 个 | 2
73 | DN50法兰减压阀 公称直径50mm以内 |  | 个 | 2
74 | DN50法兰闸阀 公称直径50mm以内 |  | 个 | 10
75 | DN40过滤器 公称直径40mm以内 |  | 个 | 11
76 | DN15截止阀 公称直径15mm以内 |  | 个 | 5
77 | DN15法兰截止阀 公称直径15mm以内 |  | 个 | 15
78 | DN15法兰过滤器 公称直径15mm以内 |  | 个 | 12
79 | DN25法兰截止阀 公称直径25mm以内 |  | 个 | 43
80 | DN25法兰过滤器 公称直径25mm以内 |  | 个 | 42
单位工程主材表
工程名称： |  | 设备管道工程 | [5 empty] | 第 4 页 共 4 页
序号 | 名称及规格 |  | 单位 | 数量 | 市场价 | 市场价合计 | 厂家 |  | 产地
81 | DN40法兰截止阀 公称直径40mm以内 |  | 个 | 3
82 | DN15自动排气阀 公称直径15mm以内 |  | 个 | 9.18
83 | 截止阀螺纹 公称直径15mm以内 |  | 个 | 37.74
84 | DN25截止阀 公称直径25mm以内 |  | 个 | 2.02
85 | DN32截止阀 公称直径32mm以内 |  | 个 | 4.04
86 | 碳钢平焊法兰 公称直径40mm以内 |  | 片 | 13
87 | 碳钢平焊法兰 公称直径100mm以内 |  | 片 | 6
88 | 碳钢平焊法兰 公称直径15mm以内 |  | 片 | 20
89 | 碳钢平焊法兰 公称直径25mm以内 |  | 片 | 42
90 | 碳钢平焊法兰 公称直径50mm以内 |  | 片 | 28
91 | 碳钢平焊法兰 公称直径80mm以内 |  | 片 | 22
92 | 碳钢平焊法兰 公称直径65mm以内 |  | 片 | 18
93 | 碳钢平焊法兰 公称直径20mm以内 |  | 片 | 16
94 | 压力表 |  | 套 | 16
95 | 水 |  | t | 61.3216
96 | 分气缸 |  | 台 | 1
97 | 活塞式压缩机 |  | 台 | 1
合计