## 表-08 分部分项工程和单价措施项目清单与计价表
分部分项工程和单价措施项目清单与计价表
工程名称：强弱电工程 |  |  |  | 标段：周口市中心医院文昌园区综合办公楼加层改造 |  |  |  |  | 第 1 页 共 8 页
序号 | 项目编码 | 项目名称 | 项目特征描述 |  | 计量单位 | 工程量 | 金 额(元)
[7 empty] | 综合单价 | 合 价 |  | 其中
暂估价
强电工程
配电箱
1 | 030404017001 | 配电箱 | 1.名称:PX-4-1/照明电源箱 2.接线端子材质、规格:含接线端子 3.其他未尽事宜详见图纸图集 |  | 台 | 1
2 | 030404017002 | 配电箱 | 1.名称:PX-4-2/照明电源箱 2.接线端子材质、规格:含接线端子 3.其他未尽事宜详见图纸图集 |  | 台 | 1
3 | 030404017003 | 配电箱 | 1.名称:XFX新风机电源箱 2.接线端子材质、规格:含接线端子 3.其他未尽事宜详见图纸图集 |  | 台 | 1
4 | 030404017004 | 配电箱 | 1.名称:风机动力总配电箱 KTAP2 2.接线端子材质、规格:含接线端子 3.其他未尽事宜详见图纸图集 |  | 台 | 1
5 | 030404017005 | 配电箱 | 1.名称:风机动力总配电箱 KTAP1 2.接线端子材质、规格:含接线端子 3.其他未尽事宜详见图纸图集 |  | 台 | 1
6 | 030404017006 | 配电箱 | 1.名称:XFX新风机电源箱 2.接线端子材质、规格:含接线端子 3.其他未尽事宜详见图纸图集 |  | 台 | 1
电线、电缆
1 | 030411004001 | 配线 | 1.名称:管内穿线 2.规格:WDZ-BYJ-2.5 3.其他未尽事宜详见图纸图集 |  | m | 1583.11
本页小计
注：为计取规费等的使用，可在表中增设其中：“定额人工费”。
表—08
分部分项工程和单价措施项目清单与计价表
工程名称：强弱电工程 |  |  |  | 标段：周口市中心医院文昌园区综合办公楼加层改造 |  |  |  |  | 第 2 页 共 8 页
序号 | 项目编码 | 项目名称 | 项目特征描述 |  | 计量单位 | 工程量 | 金 额(元)
[7 empty] | 综合单价 | 合 价 |  | 其中
暂估价
2 | 030411004002 | 配线 | 1.名称:管内穿线 2.规格:WDZ-BYJ-4 3.其他未尽事宜详见图纸图集 |  | m | 1519.98
3 | 030411004003 | 配线 | 1.名称:管内穿线 2.规格:WDZ-BYJ-6 3.其他未尽事宜详见图纸图集 |  | m | 829.52
4 | 030411004004 | 配线 | 1.名称:管内穿线 2.规格:WDZN-BYJ-2.5 3.其他未尽事宜详见图纸图集 |  | m | 356.64
5 | 030408002001 | 控制电缆 | 1.名称:控制电缆 2.规格:WDZBN-KVV-4x1.5 |  | m | 8.22
6 | 030408001001 | 电力电缆 | 1.名称:电力电缆 2.规格:WDZB-YJY-5x2.5 3.其他未尽事宜详见图纸图集 |  | m | 23.21
7 | 030408001002 | 电力电缆 | 1.名称:电力电缆 2.规格:WDZB-YJY-4x2.5 3.其他未尽事宜详见图纸图集 |  | m | 8.18
8 | 030408001003 | 电力电缆 | 1.名称:电力电缆 2.规格:WDZB-YJY-5*4 3.其他未尽事宜详见图纸图集 |  | m | 32.66
9 | 030408001004 | 电力电缆 | 1.名称:电力电缆 2.规格:WDZB-YJY-5*6 3.其他未尽事宜详见图纸图集 |  | m | 12.9
10 | 030408001005 | 电力电缆 | 1.名称:电力电缆 2.规格:WDZB-YJY-5*16 3.其他未尽事宜详见图纸图集 |  | m | 25.8
本页小计
注：为计取规费等的使用，可在表中增设其中：“定额人工费”。
表—08
分部分项工程和单价措施项目清单与计价表
工程名称：强弱电工程 |  |  |  | 标段：周口市中心医院文昌园区综合办公楼加层改造 |  |  |  |  | 第 3 页 共 8 页
序号 | 项目编码 | 项目名称 | 项目特征描述 |  | 计量单位 | 工程量 | 金 额(元)
[7 empty] | 综合单价 | 合 价 |  | 其中
暂估价
11 | 030408001006 | 电力电缆 | 1.名称:电力电缆 2.规格:WDZB-YJY-4*25+1*16 3.其他未尽事宜详见图纸图集 |  | m | 18.27
12 | 030408001007 | 电力电缆 | 1.名称:电力电缆 2.规格:WDZB-YJY-4*120+1*70 3.其他未尽事宜详见图纸图集 |  | m | 58.19
13 | 030408006001 | 电力电缆头 | 1.名称:电力电缆头 2.规格:10mm2以下、4芯 |  | 个 | 1
14 | 030408006002 | 电力电缆头 | 1.名称:电力电缆头 2.规格:10mm2以下、5芯 |  | 个 | 16
15 | 030408006003 | 电力电缆头 | 1.名称:电力电缆头 2.规格:16mm2以下、5芯 |  | 个 | 16
16 | 030408006004 | 电力电缆头 | 1.名称:电力电缆头 2.规格:35mm2以下、5芯 |  | 个 | 2
17 | 030408006005 | 电力电缆头 | 1.名称:电力电缆头 2.规格:120mm2以下、5芯 |  | 个 | 2
18 | 030408007001 | 控制电缆头 | 1.名称:控制电缆头 2.规格:6芯以下 |  | 个 | 1
桥架、配管
1 | 030411003001 | 桥架 | 1.名称:强电金属线槽 2.规格:200*100 3.其他未尽事宜详见图纸图集 |  | m | 60.24
本页小计
注：为计取规费等的使用，可在表中增设其中：“定额人工费”。
表—08
分部分项工程和单价措施项目清单与计价表
工程名称：强弱电工程 |  |  |  | 标段：周口市中心医院文昌园区综合办公楼加层改造 |  |  |  |  | 第 4 页 共 8 页
序号 | 项目编码 | 项目名称 | 项目特征描述 |  | 计量单位 | 工程量 | 金 额(元)
[7 empty] | 综合单价 | 合 价 |  | 其中
暂估价
2 | 030411003002 | 桥架 | 1.名称:强电金属线槽 2.规格:300*100 3.其他未尽事宜详见图纸图集 |  | m | 12.86
3 | 030411001001 | 配管 | 1.名称:配管 2.材质:PC 3.规格:DN15mm 4.其他未尽事宜详见图纸图集 |  | m | 533.96
4 | 030411001002 | 配管 | 1.名称:配管 2.材质:PC 3.规格:DN20mm 4.其他未尽事宜详见图纸图集 |  | m | 500.06
5 | 030411001003 | 配管 | 1.名称:配管 2.材质:PC 3.规格:DN25mm 4.其他未尽事宜详见图纸图集 |  | m | 323.69
6 | 030411001004 | 配管 | 1.名称:配管 2.材质:JDG管 3.规格:DN15mm 4.其他未尽事宜详见图纸图集 |  | m | 186.87
7 | 030411001005 | 配管 | 1.名称:配管 2.材质:焊接钢管 3.规格:DN20mm 4.其他未尽事宜详见图纸图集 |  | m | 7.95
8 | 030411001006 | 配管 | 1.名称:配管 2.材质:焊接钢管 3.规格:DN25mm 4.其他未尽事宜详见图纸图集 |  | m | 13.33
9 | 030411001007 | 配管 | 1.名称:配管 2.材质:焊接钢管 3.规格:DN50mm 4.其他未尽事宜详见图纸图集 |  | m | 19.24
10 | 030413002001 | 凿（压)槽 | 1.名称:剔线槽 |  | m | 44.9
灯具、开关、插座
本页小计
注：为计取规费等的使用，可在表中增设其中：“定额人工费”。
表—08
分部分项工程和单价措施项目清单与计价表
工程名称：强弱电工程 |  |  |  | 标段：周口市中心医院文昌园区综合办公楼加层改造 |  |  |  |  | 第 5 页 共 8 页
序号 | 项目编码 | 项目名称 | 项目特征描述 |  | 计量单位 | 工程量 | 金 额(元)
[7 empty] | 综合单价 | 合 价 |  | 其中
暂估价
1 | 030404034001 | 照明开关 | 1.名称:单联单控开关 2.规格:10A 3.其他未尽事宜详见图纸图集 |  | 个 | 10
2 | 030404034002 | 照明开关 | 1.名称:双联单控开关 2.规格:10A 3.其他未尽事宜详见图纸图集 |  | 个 | 3
3 | 030404034003 | 照明开关 | 1.名称:三联单控开关 2.规格:10A 3.其他未尽事宜详见图纸图集 |  | 个 | 11
4 | 030404034004 | 照明开关 | 1.名称:红外节能延时自熄开关（带指示） 2.规格:86KYD1 3.其他未尽事宜详见图纸图集 |  | 个 | 8
5 | 030404019001 | 控制开关 | 1.名称:调速开关 2.其他未尽事宜详见图纸图集 |  | 个 | 25
6 | 030904003001 | 按钮 | 1.名称:紧急按钮 2.其他未尽事宜详见图纸图集 |  | 个 | 2
7 | 030904007001 | 消防广播(扬声器） | 1.名称:无障碍扬声器 2.其他未尽事宜详见图纸图集 |  | 个 | 2
8 | 030404035001 | 插座 | 1.名称:单相二、三孔组合安全型插座 2.规格:10A 3.其他未尽事宜详见图纸图集 |  | 个 | 46
9 | 030412001001 | 普通灯具 | 1.名称:LED吸顶灯 2.规格:220V 1X9W 3.其他未尽事宜详见图纸图集 |  | 套 | 5
本页小计
注：为计取规费等的使用，可在表中增设其中：“定额人工费”。
表—08
分部分项工程和单价措施项目清单与计价表
工程名称：强弱电工程 |  |  |  | 标段：周口市中心医院文昌园区综合办公楼加层改造 |  |  |  |  | 第 6 页 共 8 页
序号 | 项目编码 | 项目名称 | 项目特征描述 |  | 计量单位 | 工程量 | 金 额(元)
[7 empty] | 综合单价 | 合 价 |  | 其中
暂估价
10 | 030412001002 | 普通灯具 | 1.名称:LED防潮型吸顶灯 2.规格:220V 1X9W 3.其他未尽事宜详见图纸图集 |  | 套 | 6
11 | 030412001003 | 普通灯具 | 1.名称:LED球形吸顶灯 2.规格:220V 1X11W 3.其他未尽事宜详见图纸图集 |  | 套 | 6
12 | 030412001004 | 普通灯具 | 1.名称:LED方格栅吸顶灯 2.规格:220V 3X18W 3.其他未尽事宜详见图纸图集 |  | 套 | 59
13 | 030412004001 | 装饰灯 | 1.名称:消防应急照明灯具A类 2.规格:DC24V 5W 3.其他未尽事宜详见图纸图集 |  | 套 | 13
14 | 030412004002 | 装饰灯 | 1.名称:LED向左标志灯 A类 2.规格:DC24V 1W 3.其他未尽事宜详见图纸图集 |  | 套 | 8
15 | 030412004003 | 装饰灯 | 1.名称:LED安全出口标志灯 A类 2.规格:DC24V 1W 3.其他未尽事宜详见图纸图集 |  | 套 | 4
16 | 030412004004 | 装饰灯 | 1.名称:楼层标志灯LED A类 2.规格:DC24V 1W 3.其他未尽事宜详见图纸图集 |  | 套 | 2
本页小计
注：为计取规费等的使用，可在表中增设其中：“定额人工费”。
表—08
分部分项工程和单价措施项目清单与计价表
工程名称：强弱电工程 |  |  |  | 标段：周口市中心医院文昌园区综合办公楼加层改造 |  |  |  |  | 第 7 页 共 8 页
序号 | 项目编码 | 项目名称 | 项目特征描述 |  | 计量单位 | 工程量 | 金 额(元)
[7 empty] | 综合单价 | 合 价 |  | 其中
暂估价
17 | 030412004005 | 装饰灯 | 1.名称:双面多信息复合LED标志灯 A类 2.规格:DC24V 1W 3.其他未尽事宜详见图纸图集 |  | 套 | 2
18 | 030411006001 | 接线盒 | 1.名称:接线盒 2.材质:塑料 |  | 个 | 81
19 | 030411006002 | 接线盒 | 1.名称:开关（插座）接线盒 2.材质:塑料 |  | 个 | 105
20 | 030411006003 | 接线盒 | 1.名称:接线盒 2.材质:金属 |  | 个 | 29
21 | 030414002001 | 送配电装置系统 | 1.名称:送配电装置系统 2.电压等级(kV):1 KV以下 |  | 系统 | 1
防雷接地
1 | 030409005001 | 避雷网 | 1.名称:避雷网 2.材质:镀锌圆钢 3.规格:φ10 |  | m | 315.27
2 | 030409003001 | 避雷引下线 | 1.名称:避雷引下线 2.材质:利用钢结构或结构混凝土柱内两根主筋(不小于%%C16)作防雷引下线 3.断接卡子、箱材质、规格:含断接卡子 |  | m | 43
3 | 030414011001 | 接地装置 | 1.名称:接地系统测试 |  | 系统 | 1
分部小计
弱电工程
1 | 030411003003 | 桥架 | 1.名称:弱电金属线槽 2.规格:200*100 3.其他未尽事宜详见图纸图集 |  | m | 69.38
本页小计
注：为计取规费等的使用，可在表中增设其中：“定额人工费”。
表—08
分部分项工程和单价措施项目清单与计价表
工程名称：强弱电工程 |  |  |  | 标段：周口市中心医院文昌园区综合办公楼加层改造 |  |  |  |  | 第 8 页 共 8 页
序号 | 项目编码 | 项目名称 | 项目特征描述 |  | 计量单位 | 工程量 | 金 额(元)
[7 empty] | 综合单价 | 合 价 |  | 其中
暂估价
2 | 030411003004 | 桥架 | 1.名称:弱电金属线槽 2.规格:300*100 3.其他未尽事宜详见图纸图集 |  | m | 1.45
3 | 030411001008 | 配管 | 1.名称:配管 2.材质:PVC 3.规格:DN20mm 4.其他未尽事宜详见图纸图集 |  | m | 199.25
4 | 030411006004 | 接线盒 | 1.名称:接线盒 2.材质:塑料 |  | 个 | 20
分部小计
措施项目
1 | 031301017001 | 脚手架搭拆 |  |  | 项 | 1
本页小计
合 计
注：为计取规费等的使用，可在表中增设其中：“定额人工费”。
表—08

## 表-11 总价措施项目清单与计价汇总表
总价措施项目清单与计价表
工程名称：强弱电工程 |  |  |  | 标段：周口市中心医院文昌园区综合办公楼加层改造 |  |  |  |  | 第 1 页 共 1 页
序号 | 项目编码 | 项目名称 | 计 算 基 础 |  | 费率 (%) | 金 额(元) | 调整费 率(%) | 调整后 金额(元) |  | 备 注
1 | 031302001001 | 安全文明施工费 | 分部分项安全文明施工费+单价措施安全文明施工费
2 | 01 | 其他措施费（费率类）
2.1 | 031302002001 | 夜间施工增加费 | 分部分项其他措施费+单价措施其他措施费
2.2 | 031302004001 | 二次搬运费 | 分部分项其他措施费+单价措施其他措施费
2.3 | 031302005001 | 冬雨季施工增加费 | 分部分项其他措施费+单价措施其他措施费
3 | 02 | 其他（费率类）
合 计
编制人（造价人员）： |  |  |  | 复核人（造价工程师）：
注：1.“计算基础”中安全文明施工费可为“定额基价”、“定额人工费”或“定额人工费+定额机械费”，其他项目可为“定额人工费”或“定额人工费+定额机械费”。 2.按施工方案计算的措施费，若无“计算基础”和“费率”的数值，也可只填“金额”数值，但应在备注栏说明施工方案出处或计算方法。
表-11

## 表-12 其他项目清单与计价汇总表
其他项目清单与计价汇总表
工程名称：强弱电工程 |  |  | 标段：周口市中心医院文昌园区综合办公楼加层改造 |  | 第 1 页 共 1 页
序号 | 项 目 名 称 | 金 额(元) |  | 结算金额(元) |  | 备 注
1 | 暂列金额 |  |  |  |  | 明细详见表-12-1
2 | 暂估价
2.1 | 材料（工程设备）暂估价 | — |  |  |  | 明细详见表-12-2
2.2 | 专业工程暂估价 |  |  |  |  | 明细详见表-12-3
3 | 计日工 |  |  |  |  | 明细详见表-12-4
4 | 总承包服务费 |  |  |  |  | 明细详见表-12-5
合 计 | [5 empty] | —
注：材料（工程设备）暂估单价进入清单项目综合单价，此处不汇总。
表—12

## 表-12-1 暂列金额明细表
暂列金额明细表
工程名称：强弱电工程 |  | 标段：周口市中心医院文昌园区综合办公楼加层改造 |  |  |  | 第 1 页 共 1 页
序号 | 项 目 名 称 |  | 计量单位 | 暂定金额(元) | 备 注
合 计 |  |  |  |  | —
注：此表由招标人填写，如不能详列，也可只列暂定金额总额，投标人应将上述暂列金额计入投标总价中。
表—12—1

## 表-12-2 材料(工程设备)暂估价及调整表
材料（工程设备）暂估单价及调整表
工程名称：强弱电工程 |  |  |  |  | 标段：周口市中心医院文昌园区综合办公楼加层改造 |  |  |  | 第 1 页 共 1 页
序号 | 材料(工程设备) 名称、规格、型号 | 计量 单位 | 数 量 |  | 暂 估(元) |  | 确 认(元) |  | 差额±(元) |  | 备 注
|  |  | 暂 估 | 确 认 | 单 价 | 合 价 | 单 价 | 合 价 | 单 价 | 合 价
合 计
注：此表由招标人填写“暂估单价”，并在备注栏说明暂估价的材料、工程设备拟用在那些清单项目上，投标人应将上述材料、工程设备暂估单价计入工程量清单综合单价报价中。
表—12—2

## 表-12-3 专业工程暂估价及结算价表
专业工程暂估价及结算价表
工程名称：强弱电工程 |  |  |  | 标段：周口市中心医院文昌园区综合办公楼加层改造 |  |  | 第 1 页 共 1 页
序号 | 工 程 名 称 | 工 程 内 容 | 暂估金额 （元） |  | 结算金额 (元) | 差额±(元) |  | 备 注
合 计 |  |  | 0.00 |  |  |  |  | —
注：此表“暂估金额”由招标人填写，投标人应将“暂估金额”计入投标总价中。结算时按合同约定结算金额填写。
表—12—3

## 表-12-4 计日工表
计 日 工 表
工程名称：强弱电工程 |  |  |  | 标段：周口市中心医院文昌园区综合办公楼加层改造 |  |  | 第 1 页 共 1 页
编号 | 项 目 名 称 | 单位 | 暂定数量 |  | 实际数量 | 综合单价 (元) |  | 合 价(元)
[8 empty] | 暂 定 | 实 际
一 | 人工
1
人工小计
二 | 材料
1
材料小计
三 | 施工机械
1
施工机械小计
四 | 企业管理费和利润
总 计
注：此表项目名称、暂定数量由招标人填写，编制招标控制价时，单价由招标人按有关计价规定确定；投标时，单价由投标人自主报价，按暂定数量计算合价计入投标总价中。结算时，按发承包双方确认的实际数量计算合价。
表—12—4

## 表-12-5 总承包服务费计价表
总承包服务费计价表
工程名称：强弱电工程 |  |  | 标段：周口市中心医院文昌园区综合办公楼加层改造 |  |  | 第 1 页 共 1 页
序号 | 项 目 名 称 | 项目价值（元） |  | 服务内容 | 计算基础 |  | 费率(%) | 金 额(元)
| 合 计 | - |  | - |  |  | -
注：此表项目名称、服务内容由招标人填写，编制招标控制价时，费率及金额由招标人按有关计价规定确定；投标时，费率及金额由投标人自主报价，计入投标总价中。
表—12—5

## 表-13 规费、税金项目计价表
规费、税金项目计价表
工程名称：强弱电工程 |  |  | 标段：周口市中心医院文昌园区综合办公楼加层改造 |  |  | 第 1 页 共 1 页
序号 | 项 目 名 称 | 计 算 基 础 |  | 计算基数 | 计算费率 (%) |  | 金 额(元)
1 | 规费 | 定额规费+工程排污费+其他
1.1 | 定额规费 | 分部分项规费+单价措施规费
1.2 | 工程排污费
1.3 | 其他
2 | 增值税 | 不含税工程造价合计
合 计
编制人（造价人员）： |  |  | 复核人（造价工程师）：
表—13

## 表-14 主要材料价格表
主要材料价格表
工程名称： |  | 强弱电工程 | [5 empty] | 第 1 页 共 2 页
序号 | 材料编码 |  | 材料名称 | 规格、型号 等特殊要求 | 单位 | 数 量 | 单 价 |  | 合 价
1 | 01090517@1 |  | 镀锌圆钢 | φ10 | m
2 | 01190101-1@1 |  | 槽钢 | 综合 | kg
3 | 01210109-1@1 |  | 角钢 | 综合 | kg
4 | 17030103@1 |  | 焊接钢管 | 公称直径DN≤25 | m
5 | 17030103@14 |  | 焊接钢管 | 公称直径DN≤50 | m
6 | 17030103@15 |  | 焊接钢管 | 公称直径DN≤20 | m
7 | 17030155@5 |  | JDG管 | 外径16mm | m
8 | 23410126@1 |  | 紧急按钮 |  | 套
9 | 25000001@10 |  | LED吸顶灯 | 220V 1X9W | 套
10 | 25000001@11 |  | LED防潮型吸顶灯 | 220V 1X9W | 套
11 | 25000001@12 |  | LED球形吸顶灯 | 220V 1X11W | 套
12 | 25000001@13 |  | LED安全出口标志灯 A类 | DC24V 1W | 套
13 | 25000001@15 |  | LED方格栅吸顶灯 | 220V 3X18W | 套
14 | 25000001@16 |  | 楼层标志灯LED A类 | DC24V 1W | 套
15 | 25000001@17 |  | 双面多信息复合LED标志灯 A类 | DC24V 1W | 套
16 | 25000001@2 |  | 消防应急照明灯具A类 | DC24V 5W | 套
17 | 25000001@8 |  | LED向左标志灯 A类 | DC24V 1W | 套
18 | 26010101@1 |  | 单联单控开关 | 10A | 只
19 | 26010101@2 |  | 双联单控开关 | 10A | 只
20 | 26010101@3 |  | 三联单控开关 | 10A | 只
21 | 26010101@6 |  | 红外节能延时自熄开关（带指示） | 86KYD1 | 只
22 | 26110101@1 |  | 调速开关 |  | 个
23 | 26410171@1 |  | 单相二、三孔组合安全型插座 | 单相 暗插座电流≤15A | 套
24 | 28031431@18 |  | 绝缘电线 | WDZ-BYJ-6 | m
25 | 28031431@3 |  | 绝缘电线 | WDZ-BYJ-2.5 | m
26 | 28031431@4 |  | 绝缘电线 | WDZ-BYJ-4 | m
27 | 28031431@6 |  | 绝缘电线 | WDZN-BYJ-2.5 | m
28 | 28110000@1 |  | 电力电缆 | WDZB-YJY-5x2.5 | m
29 | 28110000@10 |  | 电力电缆 | WDZB-YJY-4x2.5 | m
30 | 28110000@11 |  | 电力电缆 | WDZB-YJY-5*4 | m
31 | 28110000@12 |  | 电力电缆 | WDZB-YJY-5*6 | m
32 | 28110000@13 |  | 电力电缆 | WDZB-YJY-4*25+1*16 | m
33 | 28110000@2 |  | 电力电缆 | WDZB-YJY-5*16 | m
主要材料价格表
工程名称： |  | 强弱电工程 | [5 empty] | 第 2 页 共 2 页
序号 | 材料编码 |  | 材料名称 | 规格、型号 等特殊要求 | 单位 | 数 量 | 单 价 |  | 合 价
34 | 28110000@9 |  | 电力电缆 | WDZB-YJY-4*120+1*70 | m
35 | 28270000@3 |  | 控制电缆 | WDZBN-KVV-4x1.5 | m
36 | 29010106@1 |  | 电缆桥架 | 200*100 | m
37 | 29010106@4 |  | 电缆桥架 | 300*100 | m
38 | 29060143@1 |  | PC20 | 外径20mm | m
39 | 29060143@3 |  | PC25 | 外径25mm | m
40 | 29060143@7 |  | PC16 | 外径16mm | m
41 | 29060143@8 |  | PVC20 | 外径20mm | m
42 | 29110207@1 |  | 接线盒 | 塑料 | 个
43 | 29110207@4 |  | 接线盒 | 金属 | 个
44 | 29110207@5 |  | 接线盒 | 塑料 | 个
45 | 补充主材001@21 |  | PX-4-1/照明电源箱 |  | 台
46 | 补充主材001@24 |  | PX-4-2/照明电源箱 |  | 台
47 | 补充主材001@25 |  | XFX新风机电源箱 |  | 台
48 | 补充主材001@26 |  | 风机动力总配电箱 KTAP1 |  | 台
49 | 补充主材001@27 |  | 风机动力总配电箱 KTAP2 |  | 台
50 | 补充主材003@1 |  | 无障碍扬声器 |  | 个

## 表-23 单位工程主材表
单位工程主材表
工程名称： |  | 强弱电工程 | [5 empty] | 第 1 页 共 2 页
序号 | 名称及规格 |  | 单位 | 数量 | 市场价 | 市场价合计 | 厂家 |  | 产地
1 | 镀锌圆钢 φ10 |  | m | 331.0335
2 | 槽钢 综合 |  | kg | 107.9475
3 | 角钢 综合 |  | kg | 43.179
4 | 焊接钢管 公称直径DN≤25 |  | m | 13.7299
5 | 焊接钢管 公称直径DN≤50 |  | m | 19.8172
6 | 焊接钢管 公称直径DN≤20 |  | m | 8.1885
7 | JDG管 外径16mm |  | m | 192.4761
8 | 紧急按钮 |  | 套 | 2.04
9 | LED吸顶灯 220V 1X9W |  | 套 | 5.05
10 | LED防潮型吸顶灯 220V 1X9W |  | 套 | 6.06
11 | LED球形吸顶灯 220V 1X11W |  | 套 | 6.06
12 | LED安全出口标志灯 A类 DC24V 1W |  | 套 | 4.04
13 | LED方格栅吸顶灯 220V 3X18W |  | 套 | 59.59
14 | 楼层标志灯LED A类 DC24V 1W |  | 套 | 2.02
15 | 双面多信息复合LED标志灯 A类 DC24V 1W |  | 套 | 2.02
16 | 消防应急照明灯具A类 DC24V 5W |  | 套 | 13.13
17 | LED向左标志灯 A类 DC24V 1W |  | 套 | 8.08
18 | 单联单控开关 10A |  | 只 | 10.2
19 | 双联单控开关 10A |  | 只 | 3.06
20 | 三联单控开关 10A |  | 只 | 11.22
21 | 红外节能延时自熄开关（带指示） 86KYD1 |  | 只 | 8.16
22 | 调速开关 |  | 个 | 25.25
23 | 单相二、三孔组合安全型插座 单相 暗插座电流≤15A |  | 套 | 46.92
24 | 绝缘电线 WDZ-BYJ-6 |  | m | 912.472
25 | 绝缘电线 WDZ-BYJ-2.5 |  | m | 1836.4076
26 | 绝缘电线 WDZ-BYJ-4 |  | m | 1763.1768
27 | 绝缘电线 WDZN-BYJ-2.5 |  | m | 413.7024
28 | 电力电缆 WDZB-YJY-5x2.5 |  | m | 23.4421
29 | 电力电缆 WDZB-YJY-4x2.5 |  | m | 8.2618
30 | 电力电缆 WDZB-YJY-5*4 |  | m | 32.9866
31 | 电力电缆 WDZB-YJY-5*6 |  | m | 13.029
单位工程主材表
工程名称： |  | 强弱电工程 | [5 empty] | 第 2 页 共 2 页
序号 | 名称及规格 |  | 单位 | 数量 | 市场价 | 市场价合计 | 厂家 |  | 产地
32 | 电力电缆 WDZB-YJY-4*25+1*16 |  | m | 18.4527
33 | 电力电缆 WDZB-YJY-5*16 |  | m | 26.058
34 | 电力电缆 WDZB-YJY-4*120+1*70 |  | m | 58.7719
35 | 控制电缆 WDZBN-KVV-4x1.5 |  | m | 8.3433
36 | 电缆桥架 200*100 |  | m | 130.9162
37 | 电缆桥架 300*100 |  | m | 14.4531
38 | PC20 外径20mm |  | m | 530.0636
39 | PC25 外径25mm |  | m | 343.1114
40 | PC16 外径16mm |  | m | 565.9976
41 | PVC20 外径20mm |  | m | 211.205
42 | 接线盒 塑料 |  | 个 | 103.02
43 | 接线盒 金属 |  | 个 | 29.58
44 | 接线盒 塑料 |  | 个 | 107.1
45 | PX-4-1/照明电源箱 |  | 台 | 1
46 | PX-4-2/照明电源箱 |  | 台 | 1
47 | XFX新风机电源箱 |  | 台 | 2
48 | 风机动力总配电箱 KTAP1 |  | 台 | 1
49 | 风机动力总配电箱 KTAP2 |  | 台 | 1
50 | 无障碍扬声器 |  | 个 | 2
合计