## 表-08 分部分项工程和单价措施项目清单与计价表
分部分项工程和单价措施项目清单与计价表
工程名称：给排水工程 |  |  |  | 标段：周口市中心医院文昌园区综合办公楼加层改造 |  |  |  |  | 第 1 页 共 5 页
序号 | 项目编码 | 项目名称 | 项目特征描述 |  | 计量单位 | 工程量 | 金 额(元)
[7 empty] | 综合单价 | 合 价 |  | 其中
暂估价
给水
1 | 031001003001 | 不锈钢管 | 1.安装部位:室内 2.介质:生活给水 3.规格、压力等级:304薄壁不锈钢管 DN65 4.连接形式:螺纹卡粘式连接 5.压力试验及吹、洗设计要求:图纸设计要求 |  | m | 30.87
2 | 031001003002 | 不锈钢管 | 1.安装部位:室内 2.介质:生活给水 3.规格、压力等级:304薄壁不锈钢管 DN50 4.连接形式:螺纹卡粘式连接 5.压力试验及吹、洗设计要求:图纸设计要求 |  | m | 27.68
3 | 031001003003 | 不锈钢管 | 1.安装部位:室内 2.介质:生活给水 3.规格、压力等级:304薄壁不锈钢管 DN40 4.连接形式:螺纹卡粘式连接 5.压力试验及吹、洗设计要求:图纸设计要求 |  | m | 12.4
4 | 031001003004 | 不锈钢管 | 1.安装部位:室内 2.介质:生活给水 3.规格、压力等级:304薄壁不锈钢管 DN20 4.连接形式:螺纹卡粘式连接 5.压力试验及吹、洗设计要求:图纸设计要求 |  | m | 57.25
本页小计
注：为计取规费等的使用，可在表中增设其中：“定额人工费”。
表—08
分部分项工程和单价措施项目清单与计价表
工程名称：给排水工程 |  |  |  | 标段：周口市中心医院文昌园区综合办公楼加层改造 |  |  |  |  | 第 2 页 共 5 页
序号 | 项目编码 | 项目名称 | 项目特征描述 |  | 计量单位 | 工程量 | 金 额(元)
[7 empty] | 综合单价 | 合 价 |  | 其中
暂估价
5 | 031001003005 | 不锈钢管 | 1.安装部位:室内 2.介质:生活给水 3.规格、压力等级:304薄壁不锈钢管 DN15 4.连接形式:螺纹卡粘式连接 5.压力试验及吹、洗设计要求:图纸设计要求 |  | m | 53.55
6 | 031003006001 | 减压器 | 1.材质:减压阀组 2.规格、压力等级:DN65 3.连接形式:法兰 |  | 组 | 1
7 | 031003001001 | 螺纹阀门 | 1.类型:截止阀 2.材质:铜 3.规格、压力等级:DN50 4.连接形式:螺纹连接 |  | 个 | 4
8 | 031003001002 | 螺纹阀门 | 1.类型:截止阀 2.材质:铜 3.规格、压力等级:DN32 4.连接形式:螺纹连接 |  | 个 | 1
9 | 031003001003 | 螺纹阀门 | 1.类型:截止阀 2.材质:铜 3.规格、压力等级:DN20 4.连接形式:螺纹连接 |  | 个 | 2
10 | 031003001004 | 螺纹阀门 | 1.类型:截止阀 2.材质:铜 3.规格、压力等级:DN15 4.连接形式:螺纹连接 |  | 个 | 5
11 | 031002001001 | 管道支架 | 1.材质:热镀锌管道支架 |  | kg | 45.6
分部小计
排水
本页小计
注：为计取规费等的使用，可在表中增设其中：“定额人工费”。
表—08
分部分项工程和单价措施项目清单与计价表
工程名称：给排水工程 |  |  |  | 标段：周口市中心医院文昌园区综合办公楼加层改造 |  |  |  |  | 第 3 页 共 5 页
序号 | 项目编码 | 项目名称 | 项目特征描述 |  | 计量单位 | 工程量 | 金 额(元)
[7 empty] | 综合单价 | 合 价 |  | 其中
暂估价
1 | 031001006001 | 塑料管 | 1.安装部位:室内 2.介质:废水 3.材质、规格:FRPP双色静音排水管-De50 4.连接形式:法兰连接 5.压力试验及吹、洗设计要求:图纸设计要求 |  | m | 14.1
2 | 031001006002 | 塑料管 | 1.安装部位:室内 2.介质:废水 3.材质、规格:FRPP双色静音排水管-De75 4.连接形式:法兰连接 5.压力试验及吹、洗设计要求:图纸设计要求 |  | m | 9.84
3 | 031001006003 | 塑料管 | 1.安装部位:室内 2.介质:废水 3.材质、规格:FRPP双色静音排水管-De110 4.连接形式:法兰连接 5.压力试验及吹、洗设计要求:图纸设计要求 |  | m | 68.67
4 | 031001006004 | 塑料管 | 1.安装部位:室内 2.介质:废水 3.材质、规格:FRPP双色双螺旋静音排水管-De110 4.连接形式:承插法兰连接 5.压力试验及吹、洗设计要求:图纸设计要求 |  | m | 56
本页小计
注：为计取规费等的使用，可在表中增设其中：“定额人工费”。
表—08
分部分项工程和单价措施项目清单与计价表
工程名称：给排水工程 |  |  |  | 标段：周口市中心医院文昌园区综合办公楼加层改造 |  |  |  |  | 第 4 页 共 5 页
序号 | 项目编码 | 项目名称 | 项目特征描述 |  | 计量单位 | 工程量 | 金 额(元)
[7 empty] | 综合单价 | 合 价 |  | 其中
暂估价
5 | 031001006005 | 塑料管 | 1.安装部位:室内 2.介质:废水 3.材质、规格:FRPP双色双螺旋静音排水管-De75 4.连接形式:承插法兰连接 5.压力试验及吹、洗设计要求:图纸设计要求 |  | m | 35
6 | 031004006001 | 大便器 | 1.规格、类型:坐便器 2.附件名称、数量:包括配套五金 |  | 组 | 3
7 | 031004006002 | 大便器 | 1.材质:感应式蹲便器 2.规格、类型:蹲式 3.附件名称、数量:包括配套五金 |  | 组 | 12
8 | 031004007001 | 小便器 | 1.规格、类型:红外感应冲洗阀小便器 2.附件名称、数量:包括配套五金 |  | 组 | 6
9 | 031004003001 | 洗脸盆 | 1.规格、类型:红外感应龙头洗脸盆 2.附件名称、数量:包括配套五金 |  | 组 | 12
10 | 031004014001 | 给、排水附(配)件 | 1.材质:拖布池 |  | 个 | 4
11 | 031004014002 | 给、排水附(配)件 | 1.材质:地漏 2.型号、规格:DN50 |  | 个 | 8
12 | 031004014003 | 给、排水附(配)件 | 1.材质:密闭地漏 2.型号、规格:DN50 |  | 个 | 1
13 | 031004014004 | 给、排水附(配)件 | 1.材质:地面扫除口 2.型号、规格:DN80 |  | 个 | 2
分部小计
措施项目
1 | 031301017001 | 脚手架搭拆 |  |  | 项 | 1
本页小计
注：为计取规费等的使用，可在表中增设其中：“定额人工费”。
表—08
分部分项工程和单价措施项目清单与计价表
工程名称：给排水工程 |  |  |  | 标段：周口市中心医院文昌园区综合办公楼加层改造 |  |  |  |  | 第 5 页 共 5 页
合 计
注：为计取规费等的使用，可在表中增设其中：“定额人工费”。
表—08

## 表-11 总价措施项目清单与计价汇总表
总价措施项目清单与计价表
工程名称：给排水工程 |  |  |  | 标段：周口市中心医院文昌园区综合办公楼加层改造 |  |  |  |  | 第 1 页 共 1 页
序号 | 项目编码 | 项目名称 | 计 算 基 础 |  | 费率 (%) | 金 额(元) | 调整费 率(%) | 调整后 金额(元) |  | 备 注
1 | 031302001001 | 安全文明施工费 | 分部分项安全文明施工费+单价措施安全文明施工费
2 | 01 | 其他措施费（费率类）
2.1 | 031302002001 | 夜间施工增加费 | 分部分项其他措施费+单价措施其他措施费
2.2 | 031302004001 | 二次搬运费 | 分部分项其他措施费+单价措施其他措施费
2.3 | 031302005001 | 冬雨季施工增加费 | 分部分项其他措施费+单价措施其他措施费
3 | 02 | 其他（费率类）
合 计
编制人（造价人员）： |  |  |  | 复核人（造价工程师）：
注：1.“计算基础”中安全文明施工费可为“定额基价”、“定额人工费”或“定额人工费+定额机械费”，其他项目可为“定额人工费”或“定额人工费+定额机械费”。 2.按施工方案计算的措施费，若无“计算基础”和“费率”的数值，也可只填“金额”数值，但应在备注栏说明施工方案出处或计算方法。
表-11

## 表-12 其他项目清单与计价汇总表
其他项目清单与计价汇总表
工程名称：给排水工程 |  |  | 标段：周口市中心医院文昌园区综合办公楼加层改造 |  | 第 1 页 共 1 页
序号 | 项 目 名 称 | 金 额(元) |  | 结算金额(元) |  | 备 注
1 | 暂列金额 |  |  |  |  | 明细详见表-12-1
2 | 暂估价
2.1 | 材料（工程设备）暂估价 | — |  |  |  | 明细详见表-12-2
2.2 | 专业工程暂估价 |  |  |  |  | 明细详见表-12-3
3 | 计日工 |  |  |  |  | 明细详见表-12-4
4 | 总承包服务费 |  |  |  |  | 明细详见表-12-5
合 计 | [5 empty] | —
注：材料（工程设备）暂估单价进入清单项目综合单价，此处不汇总。
表—12

## 表-12-1 暂列金额明细表
暂列金额明细表
工程名称：给排水工程 |  | 标段：周口市中心医院文昌园区综合办公楼加层改造 |  |  |  | 第 1 页 共 1 页
序号 | 项 目 名 称 |  | 计量单位 | 暂定金额(元) | 备 注
合 计 |  |  |  |  | —
注：此表由招标人填写，如不能详列，也可只列暂定金额总额，投标人应将上述暂列金额计入投标总价中。
表—12—1

## 表-12-2 材料(工程设备)暂估价及调整表
材料（工程设备）暂估单价及调整表
工程名称：给排水工程 |  |  |  |  | 标段：周口市中心医院文昌园区综合办公楼加层改造 |  |  |  | 第 1 页 共 1 页
序号 | 材料(工程设备) 名称、规格、型号 | 计量 单位 | 数 量 |  | 暂 估(元) |  | 确 认(元) |  | 差额±(元) |  | 备 注
|  |  | 暂 估 | 确 认 | 单 价 | 合 价 | 单 价 | 合 价 | 单 价 | 合 价
合 计
注：此表由招标人填写“暂估单价”，并在备注栏说明暂估价的材料、工程设备拟用在那些清单项目上，投标人应将上述材料、工程设备暂估单价计入工程量清单综合单价报价中。
表—12—2

## 表-12-3 专业工程暂估价及结算价表
专业工程暂估价及结算价表
工程名称：给排水工程 |  |  |  | 标段：周口市中心医院文昌园区综合办公楼加层改造 |  |  | 第 1 页 共 1 页
序号 | 工 程 名 称 | 工 程 内 容 | 暂估金额 （元） |  | 结算金额 (元) | 差额±(元) |  | 备 注
合 计 |  |  | 0.00 |  |  |  |  | —
注：此表“暂估金额”由招标人填写，投标人应将“暂估金额”计入投标总价中。结算时按合同约定结算金额填写。
表—12—3

## 表-12-4 计日工表
计 日 工 表
工程名称：给排水工程 |  |  |  | 标段：周口市中心医院文昌园区综合办公楼加层改造 |  |  | 第 1 页 共 1 页
编号 | 项 目 名 称 | 单位 | 暂定数量 |  | 实际数量 | 综合单价 (元) |  | 合 价(元)
[8 empty] | 暂 定 | 实 际
一 | 人工
1
人工小计
二 | 材料
1
材料小计
三 | 施工机械
1
施工机械小计
四 | 企业管理费和利润
总 计
注：此表项目名称、暂定数量由招标人填写，编制招标控制价时，单价由招标人按有关计价规定确定；投标时，单价由投标人自主报价，按暂定数量计算合价计入投标总价中。结算时，按发承包双方确认的实际数量计算合价。
表—12—4

## 表-12-5 总承包服务费计价表
总承包服务费计价表
工程名称：给排水工程 |  |  | 标段：周口市中心医院文昌园区综合办公楼加层改造 |  |  | 第 1 页 共 1 页
序号 | 项 目 名 称 | 项目价值（元） |  | 服务内容 | 计算基础 |  | 费率(%) | 金 额(元)
| 合 计 | - |  | - |  |  | -
注：此表项目名称、服务内容由招标人填写，编制招标控制价时，费率及金额由招标人按有关计价规定确定；投标时，费率及金额由投标人自主报价，计入投标总价中。
表—12—5

## 表-13 规费、税金项目计价表
规费、税金项目计价表
工程名称：给排水工程 |  |  | 标段：周口市中心医院文昌园区综合办公楼加层改造 |  |  | 第 1 页 共 1 页
序号 | 项 目 名 称 | 计 算 基 础 |  | 计算基数 | 计算费率 (%) |  | 金 额(元)
1 | 规费 | 定额规费+工程排污费+其他
1.1 | 定额规费 | 分部分项规费+单价措施规费
1.2 | 工程排污费
1.3 | 其他
2 | 增值税 | 不含税工程造价合计
合 计
编制人（造价人员）： |  |  | 复核人（造价工程师）：
表—13

## 表-14 主要材料价格表
主要材料价格表
工程名称： |  | 给排水工程 | [5 empty] | 第 1 页 共 1 页
序号 | 材料编码 |  | 材料名称 | 规格、型号 等特殊要求 | 单位 | 数 量 | 单 价 |  | 合 价
1 | 13350115 |  | 防水密封胶 |  | 支
2 | 03070115 |  | 红外感应龙头及配件 | 15 | 套
3 | 17050101 |  | 薄壁不锈钢管 | 公称直径65mm以内 | m
4 | 17050101@1 |  | 薄壁不锈钢管 | 公称直径50mm以内 | m
5 | 17050101@2 |  | 薄壁不锈钢管 | 公称直径40mm以内 | m
6 | 17050101@3 |  | 薄壁不锈钢管 | 公称直径20mm以内 | m
7 | 17050101@4 |  | 薄壁不锈钢管 | 公称直径15mm以内 | m
8 | 17250299@2 |  | FRPP双色静音排水管 | 公称外径110mm以内 | m
9 | 17250391@1 |  | FRPP双色双螺旋静音排水管 | 公称外径110mm以内 | m
10 | 17250391@2 |  | FRPP双色双螺旋静音排水管 | 公称外径75mm以内 | m
11 | 18050176 |  | 给水室内不锈钢管卡压管件 | 公称直径65mm以内 | 个
12 | 18050176@1 |  | 给水室内不锈钢管卡压管件 | 公称直径50mm以内 | 个
13 | 18090232@2 |  | 室内塑料排水管粘接管件 | 公称外径110mm以内 | 个
14 | 18090254 |  | 室内塑料排水管(螺母密封圈连接)管件 | 公称外径110mm以内 | 个
15 | 19000201@5 |  | 闸阀 | 公称直径65mm以内 | 个
16 | 19270101 |  | 法兰减压阀 | 公称直径65mm以内 | 个
17 | 21090101 |  | 洗脸盆 |  | 个
18 | 21150116-1@1 |  | 连体坐便器 |  | 个
19 | 21150131@1 |  | 感应蹲式大便器 |  | 个
20 | 21170101@1 |  | 感应小便器 |  | 个

## 表-23 单位工程主材表
单位工程主材表
工程名称： |  | 给排水工程 | [5 empty] | 第 1 页 共 2 页
序号 | 名称及规格 |  | 单位 | 数量 | 市场价 | 市场价合计 | 厂家 |  | 产地
1 | 型钢 镀锌 |  | kg | 47.88
2 | 红外感应龙头及配件 15 |  | 套 | 12.12
3 | 长颈水嘴 DN15 |  | 个 | 4.04
4 | 地漏 公称直径50mm以内 |  | 个 | 8.08
5 | 密闭地漏 公称直径50mm以内 |  | 个 | 1.01
6 | 地面扫除口 公称直径100mm以内 |  | 个 | 2.02
7 | 角型阀(带铜活) DN15 |  | 个 | 15.15
8 | 连体坐便器进水阀配件 |  | 套 | 3.03
9 | 座便器桶盖 |  | 套 | 3.03
10 | 薄壁不锈钢管 公称直径65mm以内 |  | m | 30.4687
11 | 薄壁不锈钢管 公称直径50mm以内 |  | m | 27.3202
12 | 薄壁不锈钢管 公称直径40mm以内 |  | m | 12.3256
13 | 薄壁不锈钢管 公称直径20mm以内 |  | m | 56.4485
14 | 薄壁不锈钢管 公称直径15mm以内 |  | m | 52.8003
15 | 金属软管 D15 |  | 根 | 27.27
16 | FRPP双色静音排水管 公称外径75mm以内 |  | m | 9.6432
17 | FRPP双色静音排水管 公称外径110mm以内 |  | m | 65.2365
18 | FRPP双色静音排水管 公称外径50mm以内 |  | m | 14.2692
19 | FRPP双色双螺旋静音排水管 公称外径110mm以内 |  | m | 53.2
20 | FRPP双色双螺旋静音排水管 公称外径75mm以内 |  | m | 34.3
21 | 螺纹管件 DN15 |  | 个 | 15.15
22 | 给水室内不锈钢管卡压管件 公称直径65mm以内 |  | 个 | 16.2376
23 | 给水室内不锈钢管卡压管件 公称直径50mm以内 |  | 个 | 17.5214
24 | 给水室内不锈钢管卡压管件 公称直径40mm以内 |  | 个 | 9.3248
25 | 给水室内不锈钢管卡压管件 公称直径20mm以内 |  | 个 | 63.891
26 | 给水室内不锈钢管卡压管件 公称直径15mm以内 |  | 个 | 71.8106
27 | 室内塑料排水管粘接管件 公称外径50mm以内 |  | 个 | 9.729
28 | 室内塑料排水管粘接管件 公 |  | 个 | 8.7084
单位工程主材表
工程名称： |  | 给排水工程 | [5 empty] | 第 2 页 共 2 页
序号 | 名称及规格 |  | 单位 | 数量 | 市场价 | 市场价合计 | 厂家 |  | 产地
称外径75mm以内
29 | 室内塑料排水管粘接管件 公称外径110mm以内 |  | 个 | 79.3825
30 | 室内塑料排水管(螺母密封圈连接)管件 公称外径110mm以内 |  | 个 | 64.736
31 | 室内塑料排水管(螺母密封圈连接)管件 公称外径75mm以内 |  | 个 | 30.975
32 | 法兰式Y型过滤器 公称直径65mm以内 |  | 个 | 1
33 | 法兰挠性接头 公称直径65mm以内 |  | 个 | 2
34 | 成品管卡 公称直径50mm以内 |  | 套 | 29.61
35 | 成品管卡 公称直径80mm以内 |  | 套 | 33.0879
36 | 成品管卡 公称直径100mm以内 |  | 套 | 94.9421
37 | 闸阀 公称直径65mm以内 |  | 个 | 4
38 | 全铜截止阀 公称直径50mm以内 |  | 个 | 4.04
39 | 全铜截止阀 公称直径32mm以内 |  | 个 | 1.01
40 | 全铜截止阀 公称直径20mm以内 |  | 个 | 2.02
41 | 全铜截止阀 公称直径15mm以内 |  | 个 | 5.05
42 | 法兰减压阀 公称直径65mm以内 |  | 个 | 2
43 | 碳钢平焊法兰 公称直径65mm以内 |  | 片 | 8
44 | 洗脸盆 |  | 个 | 12.12
45 | 成品拖布池 |  | 套 | 4.04
46 | 连体坐便器 |  | 个 | 3.03
47 | 感应蹲式大便器 |  | 个 | 12.12
48 | 感应小便器 |  | 个 | 6.06
49 | 洗脸盆托架 |  | 副 | 12.12
50 | 洗脸盆排水附件 |  | 套 | 12.12
合计