## 表-08 分部分项工程和单价措施项目清单与计价表
分部分项工程和单价措施项目清单与计价表
工程名称：2025年扶沟县大新镇新鑫香瓜产业园建设项目21.6米×200米×4座 |  |  |  | 标段：2025年扶沟县大新镇新鑫香瓜产业园建设项目21.6米×200米×4座 |  |  |  |  | 第 1 页 共 7 页
序号 | 项目编码 | 项目名称 | 项目特征描述 |  | 计量单位 | 工程量 | 金 额(元)
[7 empty] | 综合单价 | 合 价 |  | 其中
暂估价
| A.1 | 土石方工程
1 | 010101001001 | 平整场地 | 1.土壤类别:一、二类土 2.其它说明:详见相关设计图纸要求及规范 |  | m2 | 17280
2 | 010101003001 | 挖沟槽土方 | 1.土壤类别:一、二类土 2.挖土深度:2m 内 3.其它说明:详见相关设计图纸要求及规范 |  | m3 | 170.1888
3 | 010101004002 | 挖基坑土方 | 1.土壤类别:一、二类土 2.挖土深度:2m 内 3.其它说明:详见相关设计图纸要求及规范 |  | m3 | 45.216
4 | 010103001001 | 回填方 | 1.密实度要求:夯填 2.填方材料品种:素土 3.其它说明:详见相关设计图纸要求及规范 |  | m3 | 892.7675
分部小计
| A.2 | 地基处理与边坡支护工程
1 | 010202007001 | 地锚 | 1.钻孔深度:500mm 2.钻孔直径:250mm 3.杆体材料品种、规格、数量:红砖 镀锌铁丝 4.其它说明:详见相关设计图纸要求及规范 |  | 根 | 1600
2 | 010515001001 | 现浇构件钢筋 | 1.钢筋种类、规格：三级钢φ12~18 2.其它说明:详见相关设计图纸要求及规范 |  | t | 6.2968
3 | 010515001002 | 现浇构件钢筋 | 1.钢筋种类、规格：三级钢φ10以内【箍筋】 2.其它说明:详见相关设计图纸要求及规范 |  | t | 1.7568
本页小计
注：为计取规费等的使用，可在表中增设其中：“定额人工费”。
表—08
分部分项工程和单价措施项目清单与计价表
工程名称：2025年扶沟县大新镇新鑫香瓜产业园建设项目21.6米×200米×4座 |  |  |  | 标段：2025年扶沟县大新镇新鑫香瓜产业园建设项目21.6米×200米×4座 |  |  |  |  | 第 2 页 共 7 页
序号 | 项目编码 | 项目名称 | 项目特征描述 |  | 计量单位 | 工程量 | 金 额(元)
[7 empty] | 综合单价 | 合 价 |  | 其中
暂估价
4 | 010501003001 | 独立基础 | 1.混凝土种类:预拌 2.混凝土强度等级:C25 3.含模板制作安装 4.其它说明:底部垫红砖，其他未尽事宜详见相关设计图纸要求及规范 |  | m3 | 45.216
5 | 010501002001 | 带形基础 | 1.混凝土种类:预拌 2.混凝土强度等级:C25 3.含模板制作安装 4.其它说明:详见相关设计图纸要求及规范 |  | m3 | 127.6416
分部小计
| A.6 | 金属结构工程
1 | 010602002001 | 梁架 | 1.钢材品种、规格:椭圆管30*75*2.5mm 2.安装高度:5.5米 3.其它说明:详见相关设计图纸要求及规范 |  | t | 98.9648
2 | 010606001002 | 横梁 | 1.钢材品种、规格:镀锌圆管 Φ32*2.0mm 2.安装高度:5.5m以内 3.其它说明:详见相关设计图纸要求及规范 |  | t | 5.1056
3 | 010606001004 | 通梁 | 1.钢材品种、规格:通梁30*50*2.0mm，20*40*1.5mm热镀锌方管 2.安装高度:5.5m以内 3.其它说明:详见相关设计图纸要求及规范 |  | t | 8.7088
本页小计
注：为计取规费等的使用，可在表中增设其中：“定额人工费”。
表—08
分部分项工程和单价措施项目清单与计价表
工程名称：2025年扶沟县大新镇新鑫香瓜产业园建设项目21.6米×200米×4座 |  |  |  | 标段：2025年扶沟县大新镇新鑫香瓜产业园建设项目21.6米×200米×4座 |  |  |  |  | 第 3 页 共 7 页
序号 | 项目编码 | 项目名称 | 项目特征描述 |  | 计量单位 | 工程量 | 金 额(元)
[7 empty] | 综合单价 | 合 价 |  | 其中
暂估价
4 | 010606001005 | 斜撑 | 1.钢材品种、规格:镀锌管 Φ32*2mm 2.安装高度:5.5m以内 3.其它说明:详见相关设计图纸要求及规范 |  | t | 2.8716
5 | 010602002002 | 立柱 | 1.钢材品种、规格:镀锌圆管、Φ60*2.5mm 2.安装高度:5.5米 3.其它说明:详见相关设计图纸要求及规范 |  | t | 23.0936
6 | 010606001008 | 棚头斜撑 | 1.钢材品种、规格:镀锌管 Φ60*.52mm 2.安装高度:5.5m以内 3.其它说明:详见相关设计图纸要求及规范 |  | t | 1.0208
7 | 010606001003 | 卷膜杆、卷膜杆支 | 1.钢材品种、规格:镀锌圆管、Φ25*2mm 2.其它说明:详见相关设计图纸要求及规范 |  | t | 1.8508
8 | 010606002001 | 串联 | 1.钢材品种、规格:镀锌圆管、Φ25*1.5mm 2.安装高度:5.5米 3.其它说明:详见相关设计图纸要求及规范 |  | t | 5.5616
9 | 010606002002 | 镀锌扁铁 | 1.钢材品种、规格:镀锌扁铁40*3.0mm 2.安装高度:5.5米 3.其它说明:详见相关设计图纸要求及规范 |  | t | 0.7536
本页小计
注：为计取规费等的使用，可在表中增设其中：“定额人工费”。
表—08
分部分项工程和单价措施项目清单与计价表
工程名称：2025年扶沟县大新镇新鑫香瓜产业园建设项目21.6米×200米×4座 |  |  |  | 标段：2025年扶沟县大新镇新鑫香瓜产业园建设项目21.6米×200米×4座 |  |  |  |  | 第 4 页 共 7 页
序号 | 项目编码 | 项目名称 | 项目特征描述 |  | 计量单位 | 工程量 | 金 额(元)
[7 empty] | 综合单价 | 合 价 |  | 其中
暂估价
10 | 010606001006 | 卷杆 | 1.钢材品种、规格:73x5.5mm(油杆) 2.其它说明:详见相关设计图纸要求及规范 |  | t | 14.7228
11 | 010606001007 | 卷帘机支臂 | 1.钢材品种、规格:73x5.5mm(油杆) 2.其它说明:详见相关设计图纸要求及规范 |  | t | 2.6368
12 | 010516002001 | 预埋铁件 | 1.预埋铁件 2..其它说明:详见相关设计图纸要求及规范 |  | t | 0.5756
分部小计
| A.8 | 门窗工程
1 | 010802004002 | 大棚滑动门 | 1.门框或扇外围尺寸:2.5*3(单侧山墙安装) 2.门框、扇材质:30*50*1.5镀锌管 现场焊接并固定卡槽、12丝po膜工程量计入到棚面膜 3.其它说明:详见相关设计图纸要求及规范 |  | 樘 | 8
2 | 010810005001 | C型槽移门吊轨 | 1.窗帘轨材质、规格:C型槽移门吊轨、大棚专用吊轮 2.其它说明:详见相关设计图纸要求及规范 |  | m | 40.8
分部小计
| A.9 | 屋面及防水工程
1 | 010901005001 | 棚面膜 | 1.膜品种、规格:12丝PO膜 2.其它说明:详见相关设计图纸要求及规范 |  | m2 | 24190.4
本页小计
注：为计取规费等的使用，可在表中增设其中：“定额人工费”。
表—08
分部分项工程和单价措施项目清单与计价表
工程名称：2025年扶沟县大新镇新鑫香瓜产业园建设项目21.6米×200米×4座 |  |  |  | 标段：2025年扶沟县大新镇新鑫香瓜产业园建设项目21.6米×200米×4座 |  |  |  |  | 第 5 页 共 7 页
序号 | 项目编码 | 项目名称 | 项目特征描述 |  | 计量单位 | 工程量 | 金 额(元)
[7 empty] | 综合单价 | 合 价 |  | 其中
暂估价
2 | 010901005002 | 群膜 | 1.膜品种、规格:12丝PO膜 2.其它说明:详见相关设计图纸要求及规范 |  | m2 | 1120
3 | 010901005003 | 防虫网 | 1.膜品种、规格:防虫网100目 2.其它说明:详见相关设计图纸要求及规范 |  | m2 | 2560
4 | 01B013 | 塑钢网 | 1.塑钢网 2.其它说明:详见相关设计图纸要求及规范 |  | m2 | 4000
5 | 01B014 | 无纺布 | 1.无纺布500g/m2 2.其它说明:详见相关设计图纸要求及规范 |  | m2 | 1600
6 | 01B015 | 保温被 | 1.PE防雪被+下灰色无纺布+中间夹2层3mm 珍珠棉+1000g太空棉 2.其它说明:详见相关设计图纸要求及规范 |  | m2 | 25088
分部小计
| A.15 | 其他装饰工程
1 | 011502007001 | 压膜带 | 1.材料品种、规格、颜色:白色大棚专用20mm宽 2.其它说明:详见相关设计图纸要求及规范 |  | m | 21600
2 | 01B001 | 压膜卡 | 1.压膜卡 2.其它说明:详见相关设计图纸要求及规范 |  | 个 | 1600
3 | 01B006 | 压膜槽 | 1.压膜槽 2.其它说明:详见相关设计图纸要求及规范 |  | m | 5368
4 | 01B009 | 椭圆管卡子 | 1.椭圆管卡子 2.其它说明:详见相关设计图纸要求及规范 |  | 个 | 6432
本页小计
注：为计取规费等的使用，可在表中增设其中：“定额人工费”。
表—08
分部分项工程和单价措施项目清单与计价表
工程名称：2025年扶沟县大新镇新鑫香瓜产业园建设项目21.6米×200米×4座 |  |  |  | 标段：2025年扶沟县大新镇新鑫香瓜产业园建设项目21.6米×200米×4座 |  |  |  |  | 第 6 页 共 7 页
序号 | 项目编码 | 项目名称 | 项目特征描述 |  | 计量单位 | 工程量 | 金 额(元)
[7 empty] | 综合单价 | 合 价 |  | 其中
暂估价
5 | 01B010 | 椭圆管抱箍 | 1.椭圆管抱箍 2.其它说明:详见相关设计图纸要求及规范 |  | 个 | 784
6 | 01B011 | 立柱通梁连接件 | 1.立柱通梁连接件 2.其它说明:详见相关设计图纸要求及规范 |  | 个 | 1256
7 | 01B012 | 立柱与斜撑连接件 | 1.立柱与斜撑连接件 2.其它说明:详见相关设计图纸要求及规范 |  | 个 | 1256
8 | 01B002 | 26钢丝 | 1.26钢丝 2.其它说明:详见相关设计图纸要求及规范 |  | m | 30192
9 | 01B003 | 4#镀锌角连接(椭圆管与通梁连接件) | 1.4#镀锌角连接(椭圆管与通梁连接件) 2.其它说明:详见相关设计图纸要求及规范 |  | 个 | 4060
分部小计
| C.7 | 通风空调工程
1 | 030703002001 | 手动卷膜器 | 1.名称:手动卷膜器 2.类型:韩式侧巻 3.其它说明:详见相关设计图纸要求及规范 |  | 个 | 16
2 | 01B007 | 智能放风机滑轮组 | 1.智能放风机滑轮组 2.其它说明:详见相关设计图纸要求及规范 |  | 套 | 40
3 | 01B008 | 智能放风机控制器 | 1.智能放风机控制器 2.其它说明:详见相关设计图纸要求及规范 |  | 台 | 40
4 | 01B016 | 大五轴卷帘机 | 1.大五轴卷帘机 2.其它说明:详见相关设计图纸要求及规范 |  | 套 | 16
本页小计
注：为计取规费等的使用，可在表中增设其中：“定额人工费”。
表—08
分部分项工程和单价措施项目清单与计价表
工程名称：2025年扶沟县大新镇新鑫香瓜产业园建设项目21.6米×200米×4座 |  |  |  | 标段：2025年扶沟县大新镇新鑫香瓜产业园建设项目21.6米×200米×4座 |  |  |  |  | 第 7 页 共 7 页
序号 | 项目编码 | 项目名称 | 项目特征描述 |  | 计量单位 | 工程量 | 金 额(元)
[7 empty] | 综合单价 | 合 价 |  | 其中
暂估价
5 | 030404017001 | 配电箱 | 1.名称:智能温控配电箱 2.规格:750mm*750mm 3.其它说明:详见相关设计图纸要求及规范 |  | 台 | 4
6 | 030408003001 | 电缆保护管 | 1.名称:电缆保护管 2.材质:PVC 3.规格:40 4.敷设方式:埋地-0.8m敷设 5.其它说明:详见相关设计图纸要求及规范 |  | m | 1800
7 | 030408001004 | 电力电缆 | 1.名称:埋地电缆 2.型号:YJV-5*4 3.敷设方式、部位:排管敷设 4.其它说明:详见相关设计图纸要求及规范 |  | m | 1800
8 | 030408003002 | 电缆保护管 | 1.名称:电缆保护管 2.材质:PVC 3.规格:25 |  | m | 4080
9 | 030408001003 | 电力电缆 | 1.名称:电缆 2.型号:RVV3*2.5 3.敷设方式、部位:排管敷设 |  | m | 4080
分部小计
措施项目
本页小计
合 计
注：为计取规费等的使用，可在表中增设其中：“定额人工费”。
表—08

## 表-11 总价措施项目清单与计价汇总表
总价措施项目清单与计价表
工程名称：2025年扶沟县大新镇新鑫香瓜产业园建设项目21.6米×200米×4座 |  |  |  | 标段：2025年扶沟县大新镇新鑫香瓜产业园建设项目21.6米×200米×4座 |  |  |  |  | 第 1 页 共 1 页
序号 | 项目编码 | 项目名称 | 计 算 基 础 |  | 费率 (%) | 金 额(元) | 调整费 率(%) | 调整后 金额(元) |  | 备 注
1 | 011707001001 | 安全文明施工费 | 分部分项安全文明施工费+单价措施安全文明施工费
2 | 01 | 其他措施费（费率类）
2.1 | 011707002001 | 夜间施工增加费 | 分部分项其他措施费+单价措施其他措施费
2.2 | 011707004001 | 二次搬运费 | 分部分项其他措施费+单价措施其他措施费
2.3 | 011707005001 | 冬雨季施工增加费 | 分部分项其他措施费+单价措施其他措施费
3 | 02 | 其他（费率类）
合 计
编制人（造价人员）： |  |  |  | 复核人（造价工程师）：
注：1.“计算基础”中安全文明施工费可为“定额基价”、“定额人工费”或“定额人工费+定额机械费”，其他项目可为“定额人工费”或“定额人工费+定额机械费”。 2.按施工方案计算的措施费，若无“计算基础”和“费率”的数值，也可只填“金额”数值，但应在备注栏说明施工方案出处或计算方法。
表-11

## 表-12 其他项目清单与计价汇总表
其他项目清单与计价汇总表
工程名称：2025年扶沟县大新镇新鑫香瓜产业园建设项目21.6米×200米×4座 |  |  | 标段：2025年扶沟县大新镇新鑫香瓜产业园建设项目21.6米×200米×4座 |  | 第 1 页 共 1 页
序号 | 项 目 名 称 | 金 额(元) |  | 结算金额(元) |  | 备 注
1 | 暂列金额 |  |  |  |  | 明细详见表-12-1
2 | 暂估价
2.1 | 材料（工程设备）暂估价 | — |  |  |  | 明细详见表-12-2
2.2 | 专业工程暂估价 |  |  |  |  | 明细详见表-12-3
3 | 计日工 |  |  |  |  | 明细详见表-12-4
4 | 总承包服务费 |  |  |  |  | 明细详见表-12-5
合 计 | [5 empty] | —
注：材料（工程设备）暂估单价进入清单项目综合单价，此处不汇总。
表—12

## 表-13 规费、税金项目计价表
规费、税金项目计价表
工程名称：2025年扶沟县大新镇新鑫香瓜产业园建设项目21.6米×200米×4座 |  |  | 标段：2025年扶沟县大新镇新鑫香瓜产业园建设项目21.6米×200米×4座 |  |  | 第 1 页 共 1 页
序号 | 项 目 名 称 | 计 算 基 础 |  | 计算基数 | 计算费率 (%) |  | 金 额(元)
1 | 规费 | 定额规费+工程排污费+其他
1.1 | 定额规费 | 分部分项规费+单价措施规费
1.2 | 工程排污费
1.3 | 其他
2 | 增值税 | 不含税工程造价合计
合 计
编制人（造价人员）： |  |  | 复核人（造价工程师）：
表—13

## 表-14 主要材料价格表
主要材料价格表
工程名称： |  | 2025年扶沟县大新镇新鑫香瓜产业园建设项目21.6米×200米×4座 | [5 empty] | 第 1 页 共 1 页
序号 | 材料编码 |  | 材料名称 | 规格、型号 等特殊要求 | 单位 | 数 量 | 单 价 |  | 合 价
1 | 01000106@2 |  | 镀锌圆管 | 综合 | t
2 | 01010211@1 |  | 钢筋 | HRB400以内 φ12~φ18 | kg
3 | 03011305 |  | 六角螺栓 |  | kg
4 | 03130921 |  | 低合金钢焊条 | E43系列 | kg
5 | 13010205 |  | 环氧富锌底漆 |  | kg
6 | 35010101 |  | 复合模板 |  | m2
7 | 35030163 |  | 木支撑 |  | m3
8 | BCCLF15@1 |  | 压膜槽 |  | m
9 | BCCLF21@1 |  | 智能放风机控制器 |  | 台
10 | BCCLF22 |  | 椭圆管卡子 |  | 个
11 | BCCLF25 |  | 塑钢网 |  | m2
12 | BCCLF40 |  | 12丝po膜 |  | m2
13 | BCCLF46 |  | 智能放风机滑轮组 |  | 套
14 | BCCLF47 |  | 大五轴卷帘机 |  | 套
15 | BCCLF48 |  | 压膜带 |  | m
16 | BCCLF50 |  | PE防雪被+下灰色无纺布+中间夹2层3mm 珍珠棉+1000g太空棉 |  | m2
17 | 80210559 |  | 预拌混凝土 | C25 | m3
18 | 17250161@1 |  | PC穿线管 | Ф25中型 | m
19 | 28031431@3 |  | RVV3*2.5 | 2.5² 3芯 | m
20 | 28110000@1 |  | 电力电缆 | YJV-5*4 | m