## 封-1 招标工程量清单封面
|  | 文化广场 |  | 工程
招 标 工 程 量 清 单
招 标 人：
(单位盖章)
造价咨询人：
(单位盖章)
年 月 日
封-1
河南省建设工程造价计价软件测评合格编号：2021-RJ002；2020-RJ002；2019-RJ004；2017-RJ004

## 扉-1 工程量清单扉页
| 文化广场 |  |  |  | 工程
招 标 工 程 量 清 单
招 标 人： |  |  | 造价咨询人：
|  | （单位盖章） |  | (单位资质专用章)
法定代表人 或其授权人： |  |  | 法定代表人 或其授权人：
|  | (签字或盖章) |  | (签字或盖章)
编 制 人： |  |  | 复 核 人：
|  | (造价人员签字盖专用章) |  | (造价工程师签字盖专用章)
编 制 时 间： |  | 年 月 日 | 复 核 时 间： | 年 月 日
扉-1

## 表-08 分部分项工程和单价措施项目清单与计价表
分部分项工程和单价措施项目清单与计价表
工程名称：文化广场 |  |  |  | 标段：商水县“四通三改两有一规范”示范村建设项目 |  |  |  |  | 第 1 页 共 1 页
序号 | 项目编码 | 项目名称 | 项目特征描述 |  | 计量单位 | 工程量 | 金 额(元)
[7 empty] | 综合单价 | 合 价 |  | 其中
暂估价
整个项目
1 | 040204004001 | 侧石 | 1.侧石 2.1000*80*200mm芝麻灰光面花岗岩 3.30mm厚1:3干硬性水泥砂浆 4.50mm厚C15混凝土 5.80mm厚碎石垫层 6.素土夯实 |  | m | 260
2 | 040203008001 | 块料面层 | 1.600*300*25厚芝麻白拉丝面花岗岩 2.30厚1：3干硬性水泥砂浆粘接层 3.100厚C15混凝土 4.100厚级配碎石垫层 |  | m2 | 500
3 | 040204001001 | 人行道整形碾压 | 1.路床碾压（压实密度＞0.93） |  | m2 | 500
4 | 040205004001 | 村庄标志牌 | 1.定制6米*4米烤漆铁艺广牌（详见方案详图） 2.6米长1米深0.5宽混凝土地基 |  | 块 | 2
5 | 01B001 | 景墙长6米 | 1.仿古砖砌筑造型墙1.2米高*6米长*0.24米厚 |  | 个 | 1
6 | 01B003 | 长凳 | 1.防腐木定制长凳1.4米长0.6米高（详见方案详图） |  | 个 | 5
7 | 01B004 | 圆形舞台 | 1.防腐木定制圆形舞台直径4.5米*0.4米高（详见方案详图） |  | 个 | 1
8 | 01B005 | 沙坑 | 1.10米长*3.8米宽0.8米深沙坑 |  | m2 | 38.16
9 | 01B007 | 防护网 | 1.棉麻绳防护网 |  | m | 20
10 | 010401007001 | 空花墙 | 1.花墙1宽0.24m*高0.3m*长19m；花墙2宽0.24m*高0.5m*长12.9m |  | m3 | 2.92
措施项目
本页小计
合 计
注：为计取规费等的使用，可在表中增设其中：“定额人工费”。
表—08

## 表-11 总价措施项目清单与计价汇总表
总价措施项目清单与计价表
工程名称：文化广场 |  |  |  | 标段：商水县“四通三改两有一规范”示范村建设项目 |  |  |  |  | 第 1 页 共 1 页
序号 | 项目编码 | 项目名称 | 计 算 基 础 |  | 费率 (%) | 金 额(元) | 调整费 率(%) | 调整后 金额(元) |  | 备 注
1 | 011707001001 | 安全文明施工费 | 分部分项安全文明施工费+单价措施安全文明施工费
2 | 01 | 其他措施费（费率类）
2.1 | 011707002001 | 夜间施工增加费 | 分部分项其他措施费+单价措施其他措施费
2.2 | 011707004001 | 二次搬运费 | 分部分项其他措施费+单价措施其他措施费
2.3 | 011707005001 | 冬雨季施工增加费 | 分部分项其他措施费+单价措施其他措施费
3 | 02 | 其他（费率类）
合 计
编制人（造价人员）： |  |  |  | 复核人（造价工程师）：
注：1.“计算基础”中安全文明施工费可为“定额基价”、“定额人工费”或“定额人工费+定额机械费”，其他项目可为“定额人工费”或“定额人工费+定额机械费”。 2.按施工方案计算的措施费，若无“计算基础”和“费率”的数值，也可只填“金额”数值，但应在备注栏说明施工方案出处或计算方法。
表-11

## 表-12 其他项目清单与计价汇总表
其他项目清单与计价汇总表
工程名称：文化广场 |  |  | 标段：商水县“四通三改两有一规范”示范村建设项目 |  | 第 1 页 共 1 页
序号 | 项 目 名 称 | 金 额(元) |  | 结算金额(元) |  | 备 注
1 | 暂列金额 |  |  |  |  | 明细详见表-12-1
2 | 暂估价
2.1 | 材料（工程设备）暂估价 | — |  |  |  | 明细详见表-12-2
2.2 | 专业工程暂估价 |  |  |  |  | 明细详见表-12-3
3 | 计日工 |  |  |  |  | 明细详见表-12-4
4 | 总承包服务费 |  |  |  |  | 明细详见表-12-5
合 计 | [5 empty] | —
注：材料（工程设备）暂估单价进入清单项目综合单价，此处不汇总。
表—12

## 表-12-1 暂列金额明细表
暂列金额明细表
工程名称：文化广场 |  | 标段：商水县“四通三改两有一规范”示范村建设项目 |  |  |  | 第 1 页 共 1 页
序号 | 项 目 名 称 |  | 计量单位 | 暂定金额(元) | 备 注
合 计 |  |  |  |  | —
注：此表由招标人填写，如不能详列，也可只列暂定金额总额，投标人应将上述暂列金额计入投标总价中。
表—12—1

## 表-12-2 材料(工程设备)暂估价及调整表
材料（工程设备）暂估单价及调整表
工程名称：文化广场 |  |  |  |  | 标段：商水县“四通三改两有一规范”示范村建设项目 |  |  |  | 第 1 页 共 1 页
序号 | 材料(工程设备) 名称、规格、型号 | 计量 单位 | 数 量 |  | 暂 估(元) |  | 确 认(元) |  | 差额±(元) |  | 备 注
|  |  | 暂 估 | 确 认 | 单 价 | 合 价 | 单 价 | 合 价 | 单 价 | 合 价
1 | 村庄标志牌 | 块 | 2 |  | 6000 | 12000
2 | 圆形舞台 | 个 | 1 |  | 5000 | 5000
合 计 | [5 empty] | 17000
注：此表由招标人填写“暂估单价”，并在备注栏说明暂估价的材料、工程设备拟用在那些清单项目上，投标人应将上述材料、工程设备暂估单价计入工程量清单综合单价报价中。
表—12—2

## 表-12-3 专业工程暂估价及结算价表
专业工程暂估价及结算价表
工程名称：文化广场 |  |  |  | 标段：商水县“四通三改两有一规范”示范村建设项目 |  |  | 第 1 页 共 1 页
序号 | 工 程 名 称 | 工 程 内 容 | 暂估金额 （元） |  | 结算金额 (元) | 差额±(元) |  | 备 注
合 计 |  |  | 0.00 |  |  |  |  | —
注：此表“暂估金额”由招标人填写，投标人应将“暂估金额”计入投标总价中。结算时按合同约定结算金额填写。
表—12—3

## 表-12-4 计日工表
计 日 工 表
工程名称：文化广场 |  |  |  | 标段：商水县“四通三改两有一规范”示范村建设项目 |  |  | 第 1 页 共 1 页
编号 | 项 目 名 称 | 单位 | 暂定数量 |  | 实际数量 | 综合单价 (元) |  | 合 价(元)
[8 empty] | 暂 定 | 实 际
一 | 人工
1
人工小计
二 | 材料
1
材料小计
三 | 施工机械
1
施工机械小计
四 | 企业管理费和利润
总 计
注：此表项目名称、暂定数量由招标人填写，编制招标控制价时，单价由招标人按有关计价规定确定；投标时，单价由投标人自主报价，按暂定数量计算合价计入投标总价中。结算时，按发承包双方确认的实际数量计算合价。
表—12—4

## 表-12-5 总承包服务费计价表
总承包服务费计价表
工程名称：文化广场 |  |  | 标段：商水县“四通三改两有一规范”示范村建设项目 |  |  | 第 1 页 共 1 页
序号 | 项 目 名 称 | 项目价值（元） |  | 服务内容 | 计算基础 |  | 费率(%) | 金 额(元)
| 合 计 | - |  | - |  |  | -
注：此表项目名称、服务内容由招标人填写，编制招标控制价时，费率及金额由招标人按有关计价规定确定；投标时，费率及金额由投标人自主报价，计入投标总价中。
表—12—5

## 表-13 规费、税金项目计价表
规费、税金项目计价表
工程名称：文化广场 |  |  | 标段：商水县“四通三改两有一规范”示范村建设项目 |  |  | 第 1 页 共 1 页
序号 | 项 目 名 称 | 计 算 基 础 |  | 计算基数 | 计算费率 (%) |  | 金 额(元)
1 | 规费 | 定额规费+工程排污费+其他
1.1 | 定额规费 | 分部分项规费+单价措施规费
1.2 | 工程排污费
1.3 | 其他
2 | 增值税 | 不含税工程造价合计
合 计
编制人（造价人员）： |  |  | 复核人（造价工程师）：
表—13

## 表-14 主要材料价格表
主要材料价格表
工程名称： |  | 文化广场 | [5 empty] | 第 1 页 共 1 页
序号 | 材料编码 |  | 材料名称 | 规格、型号 等特殊要求 | 单位 | 数 量 | 单 价 |  | 合 价
1 | 04050173 |  | 碎石 | 综合 | m3
2 | 04130141 |  | 烧结煤矸石普通砖 | 240*115*53 | 千块
3 | 08010106@2 |  | 600*300*25厚芝麻白花岗岩 |  | m2
4 | 34110103 |  | 电 |  | kW·h
5 | 34110117 |  | 水 |  | m3
6 | 36070306@4 |  | 1000*80*200mm芝麻灰光面花岗岩 |  | m
7 | 80030116@1 |  | 石灰砂浆 | 1:3 | m3
8 | 80110211 |  | 素水泥浆 |  | m3
9 | BCCLF0 |  | 村庄标志牌 |  | 块
10 | BCCLF1 |  | 景墙长6米 |  | 个
11 | BCCLF2 |  | 长凳 |  | 个
12 | BCCLF2@1 |  | 圆形舞台 |  | 个
13 | BCCLF2@3 |  | 防护网 |  | m
14 | BCCLF3 |  | 沙坑 |  | m2
15 | 80210555 |  | 预拌混凝土 | C15 | m3
16 | 80010731 |  | 干混砌筑砂浆 | DM M10 | m3
17 | 80010747@1 |  | 预拌地面砂浆 | (干拌) DS M15 | m3