## 封-1 招标工程量清单封面
|  | 三所楼村 |  | 工程
招 标 工 程 量 清 单
招 标 人：
(单位盖章)
造价咨询人：
(单位盖章)
年 月 日
封-1
河南省建设工程造价计价软件测评合格编号：2021-RJ002；2020-RJ002；2019-RJ004；2017-RJ004

## 扉-1 工程量清单扉页
| 三所楼村 |  |  |  | 工程
招 标 工 程 量 清 单
招 标 人： |  |  | 造价咨询人：
|  | （单位盖章） |  | (单位资质专用章)
法定代表人 或其授权人： |  |  | 法定代表人 或其授权人：
|  | (签字或盖章) |  | (签字或盖章)
编 制 人： |  |  | 复 核 人：
|  | (造价人员签字盖专用章) |  | (造价工程师签字盖专用章)
编 制 时 间： |  | 年 月 日 | 复 核 时 间： | 年 月 日
扉-1

## 表-08 分部分项工程和单价措施项目清单与计价表
分部分项工程和单价措施项目清单与计价表
工程名称：三所楼村 |  |  |  | 标段：商水县舒庄乡2025年度第二批农村公益事业财政奖补普惠性项目 |  |  |  |  | 第 1 页 共 1 页
序号 | 项目编码 | 项目名称 | 项目特征描述 |  | 计量单位 | 工程量 | 金 额(元)
[7 empty] | 综合单价 | 合 价 |  | 其中
暂估价
整个项目
1 | 040202001001 | 路床(槽）整形 | 1.部位:路基处理 2.其他详见相关说明 |  | m2 | 1757.05
2 | 040202002001 | 石灰稳定土 | 1.含灰量:三七灰土 2.厚度:18cm 3.洒水车洒水 4.集中消解石灰 5.其他详见相关说明 |  | m2 | 1757.05
3 | 040203007001 | 水泥混凝土 | 1.混凝土强度等级:C30 2.厚度:15cm 3.每间隔0.8米放一根φ16的传力杆 4.塑料膜养护 5.其他详见相关说明 |  | m2 | 1757.05
4 | 040204004001 | 安砌侧(平、缘）石 | 1.材料品种、规格:混凝土1000mm*300mm*200mm 2.基础、垫层：材料品种、厚度:C15混凝土 3.其他详见相关说明 |  | m | 1020
5 | 040204007001 | 树池砌筑 | 1.材料品种、规格:混凝土 2.树池尺寸:1.0m*1.0m 3.其他详见相关说明 |  | 个 | 150
措施项目
本页小计
合 计
注：为计取规费等的使用，可在表中增设其中：“定额人工费”。
表—08

## 表-11 总价措施项目清单与计价汇总表
总价措施项目清单与计价表
工程名称：三所楼村 |  |  |  | 标段：商水县舒庄乡2025年度第二批农村公益事业财政奖补普惠性项目 |  |  |  |  | 第 1 页 共 1 页
序号 | 项目编码 | 项目名称 | 计 算 基 础 |  | 费率 (%) | 金 额(元) | 调整费 率(%) | 调整后 金额(元) |  | 备 注
1 | 041109001001 | 安全文明施工费 | 分部分项安全文明施工费+单价措施安全文明施工费
2 | 01 | 其他措施费（费率类）
2.1 | 041109002001 | 夜间施工增加费 | 分部分项其他措施费+单价措施其他措施费
2.2 | 041109003001 | 二次搬运费 | 分部分项其他措施费+单价措施其他措施费
2.3 | 041109004001 | 冬雨季施工增加费 | 分部分项其他措施费+单价措施其他措施费
3 | 02 | 其他（费率类）
合 计
编制人（造价人员）： |  |  |  | 复核人（造价工程师）：
注：1.“计算基础”中安全文明施工费可为“定额基价”、“定额人工费”或“定额人工费+定额机械费”，其他项目可为“定额人工费”或“定额人工费+定额机械费”。 2.按施工方案计算的措施费，若无“计算基础”和“费率”的数值，也可只填“金额”数值，但应在备注栏说明施工方案出处或计算方法。
表-11

## 表-12 其他项目清单与计价汇总表
其他项目清单与计价汇总表
工程名称：三所楼村 |  |  | 标段：商水县舒庄乡2025年度第二批农村公益事业财政奖补普惠性项目 |  | 第 1 页 共 1 页
序号 | 项 目 名 称 | 金 额(元) |  | 结算金额(元) |  | 备 注
1 | 暂列金额 |  |  |  |  | 明细详见表-12-1
2 | 暂估价
2.1 | 材料（工程设备）暂估价 | — |  |  |  | 明细详见表-12-2
2.2 | 专业工程暂估价 |  |  |  |  | 明细详见表-12-3
3 | 计日工 |  |  |  |  | 明细详见表-12-4
4 | 总承包服务费 |  |  |  |  | 明细详见表-12-5
合 计 | [5 empty] | —
注：材料（工程设备）暂估单价进入清单项目综合单价，此处不汇总。
表—12

## 表-13 规费、税金项目计价表
规费、税金项目计价表
工程名称：三所楼村 |  |  | 标段：商水县舒庄乡2025年度第二批农村公益事业财政奖补普惠性项目 |  |  | 第 1 页 共 1 页
序号 | 项 目 名 称 | 计 算 基 础 |  | 计算基数 | 计算费率 (%) |  | 金 额(元)
1 | 规费 | 定额规费+工程排污费+其他
1.1 | 定额规费 | 分部分项规费+单价措施规费
1.2 | 工程排污费
1.3 | 其他
2 | 增值税 | 不含税工程造价合计
合 计
编制人（造价人员）： |  |  | 复核人（造价工程师）：
表—13

## 表-14 主要材料价格表
主要材料价格表
工程名称： |  | 三所楼村 | [5 empty] | 第 1 页 共 1 页
序号 | 材料编码 |  | 材料名称 | 规格、型号 等特殊要求 | 单位 | 数 量 | 单 价 |  | 合 价
1 | 01010127@1 |  | 钢筋 | HPB300φ16 | kg
2 | 02090101 |  | 塑料薄膜 |  | m2
3 | 03210593 |  | 铁件 | 综合 | kg
4 | 04090213 |  | 生石灰 |  | t
5 | 04270155@1 |  | 混凝土预制块 | 120cm*10cm*30cm | m
6 | 14350309 |  | 脱模剂 |  | kg
7 | 15070213 |  | 棉毡 |  | m2
8 | 34110103 |  | 电 |  | kW·h
9 | 34110117 |  | 水 |  | m3
10 | 35010146 |  | 钢模板 |  | kg
11 | 36070111@1 |  | 混凝土立缘石 | 300*200 | m
12 | 80030116 |  | 石灰砂浆 | 1:3 | m3
13 | 80210555 |  | 预拌混凝土 | C15 | m3
14 | 80210561 |  | 预拌混凝土 | C30 | m3
15 | 80010747 |  | 预拌地面砂浆 | (干拌) DS M15 | m3
16 | 04090403 |  | 黄土 |  | m3