## 县市融媒体技术支撑平台服务清单
一、融媒体新闻指挥系统
1、融媒体软件服务
服务名称 | 说明 | 数量 | 品牌 | 总价
融媒体软件 | 汇聚服务 | 1 | 河南广播电视台大象融媒
| 舆情分析服务标准版 | 1
| 新闻指挥服务（省级云服务） | 1
新闻通联（供稿、约稿）
全省统一选题策划服务
| 全媒体生产服务(H5、互联网文稿生产) | 1
| 移动非编生产服务(APP端) | 1
| 分布式存储及非编网改造服务 | 1
| 统一分发服务 | 1
| 数据可视化呈现服务 | 1
| 标准版手机新闻APP分发服务 | 1
| 7*24小时运维 | 1
| 部署、开发、升级、培训 | 1
全融合硬件设备
服务名称 | 配置参数 | 数量 | 数量 | 单价 | 总价
全融合服务器 | CPU：英特尔至强金牌5118(2.3GHz/12-core)处理器 |  | 3
内存：256G（8*32G）+64G(2*32G)
硬盘：6*480G SSD+3*8T SATA+1*240G SSD+2*8T SATA（包含硬盘架）
RAID卡：SR450-RAID0,1,5,6,10,50,60
GPU槽位：2块PCIe提升卡（可供2块GPU使用）
网卡：板载2*10GE（带光模块）+2*GE+2*10GE(含光模块) + 4*万兆光纤+1*千兆网线
电源：冗余双电源
分布式存储服务器 | CPU：英特尔至强金牌5118(2.3GHz/12-core)处理器 |  | 1
内存：96G（3*32G）+96(3*32G)
硬盘：2*240G SSD+2*480G SSD+2*8T SATA+6*8T SATA（包含硬盘架）
RAID卡：SR450-RAID0,1,5,6,10,50,60
网卡：板载2*10GE（带光模块）+2*GE+2*10GE(含光模块)+ 4*万兆光纤+1*千兆网线
电源：冗余双电源
网络编码设备
产品名称 | 配置参数 | 数量 | 单价 | 总价
全融合服务器万兆交换机 | 1、交换容量2.56Tbps、包转发率1080 Mpps 2、48个10GE SFP+接口 3、支持MAC地址自动学习和老化，支持静态、动态、黑洞MAC表项 4、支持前后风道、模块化双电源、模块化热插拔风扇、带外网管 5、支持跨设备链路聚合，单一IP管理，统一的路由表项；支持堆叠 6、支持静态路由、RIP、OSPF、ISIS、BGP等IPv4动态路由协议，支持RIPng、OSPFv3、ISISv6、BGP4+等IPv6动态路由协议 | 1
工作站接入万兆交换机 | 以太网交换机主机,支持24个10/100/1000BASE-T电口,支持4个1G/10G BASE-X SFP+端口 | 2
千兆网络病毒隔离墙（网闸、摆渡） | 内端机6个10/100/1000Base-T接口和2个SFP插槽，含1个MAN口； 外端机6个10/100/1000Base-T接口和2个SFP插槽，含1个 HA口； 标准配置包含web访问模块、邮件访问模块、FTP访问模块、数据库访问模块、视频监控模块、自定义应用模块。性能：网络吞吐量：812Mbps | 1
网络机柜 | 服务器网络机柜（含PDU电源插排) | 1
提供的全融合管理及存储服务
产品名称 | 配置参数 | 数量 | 单价 | 总价
分布式存储管理软件 | 兼容常规x86服务器 系统采用分布式集群云存储技术架构，高性能网络存储，提供 99.9999%的数据可靠性。 支持横向扩展，分布式存储可便捷增加节点 NAS可以通过设置访问规则来设置访问权限。支持分布式文件系统、块存储、对象存储，支持NAS访问协议，支持读写16Gb/s带宽读写，50M码流文件8轨道，可支持40台站点使用。 | 1
虚拟化管理系统 | 硬件设施进行虚拟化处理，形成虚拟层面的资源池系统，该资源池可按需为每一套应用系统提供基础 IT 资源——计算能力、存储能力和网络功能，快速适应动态变化的业务需求，实现“弹性”资源分配能力，按需分配 IT 资源、提高资源利用率。 用户管理、服务创建申请；创建虚拟机、虚拟机操作、实例回收、镜像管理；主机管理、网络管理、存储管理；平台和硬件监控、智能化报警、日志 弹性伸缩（Auto Scaling）是根据用户的业务需求和策略，自动调整云服务器数量的一种管理服务。实现在业务高峰时自动增加云服务器数量，无缝扩展计算资源，保障业务稳定运行。在业务平淡期，自动回收不需要的云服务器，节省成本。 负载均衡：提供流量监控和分发的负载均衡服务，可以通过流量分发扩展应用系统对外的服务能力，通过消除单点故障提升应用系统的可用性。 弹性扩展 ：用户可根据实际业务需求大小，按需变更数据库实例规格大小CPU、内存），存储空间大小弹性计算服务：应用可根据负载均衡反馈的数据对云主机的资源进行横向扩展； | 1
编码器
产品名称 | 配置参数 | 数量 | 单价 | 总价
播出编码器 | 播出SDI转IP用于进入IPTV和收录拆条使用、三年质保 | 1
集成布线线材
集成布线线材
总价：